## PORTEE_renf 50x90x3 vitrage
Version 12/2020 Ces valeurs sont données a titre indicatif et n'engagent pas Flandria !
P A T I O CALCUL PORTEE CHENEAU vitrage
CHENEAU: 432026 |  | Profondeur (m) | 3 | Longueur barre = | 3.0463 | f = 5/384 * ( G * L^4 / E * I ) G = N par m
|  | Distance entre poteaux (m) | 0
RENFORT CHENEAU: 739084 |  | Distance entre chevrons (m) | 0.7
CHEVRON: 431922 |  | Pente (°) | 10 |  |  | Pente | nu
RENFORT CHEVRON: Fe50x90x3 739025 |  | Charge de neige (kg/m²) | 45 |  |  | 5 | 0.8
FLECHE MAXI = L/200 |  | Poids remplissage (kg/m²) | 20 |  |  | 10 | 0.8
|  | Constante 'flèche max' | 200 |  |  | 15 | 0.8
[6 empty] | 20 | 0.8
[6 empty] | 25 | 0.8
|  | I cheneau (cm4) | 326.69 | EI_cheneau (Nm²) = | 228683 | 30 | 0.8
|  | I 10x120 (cm4) | 144 | EI_cheneau + EI_renfort (Nm²) = | 531083 | 31 | 0.77333
|  | Nombre chevrons intermediairs | 0 |  |  | 32 | 0.74667
|  | Poids sabliere (kg) | 4.492 |  |  | 33 | 0.72
|  | Poids sabliere + renfort (kg) | 13.912 |  |  | 34 | 0.69333
|  | Poids chevron (kg) | 2.255 |  |  | 35 | 0.66667
|  | Poids chevron + renfort (kg) | 8.566 |  |  | nu = | 0.8
[6 empty] | Charge neige* = | 36
[6 empty] | Longueur = | -0.082
| 1 |  |  |  |  | (*) Charge neige = nu * Ce * Ct * Sk + s1
|  | Poids par m sur chéneau (+poids chevron) (kg) | 91.1808 |  |  | Ce = Ct = 0 & s1 = 0 si pente >5%(>2,86°)
2
|  | Poids par m sur chéneau (+poids chevron et IPN) (kg) | 104.913
3
|  | Poids par m sur chéneau renfort. (+poids chevron) (kg) | 100.6008
4
|  | Poids par m sur chéneau renfort. (+poids chevron et IPN) (kg) | 114.333
DISTANCE POTEAU PATIO sabliere + chevron Flèche maxi=L/200 / vitrage 20kg/m² / pas chevron=0,700m
[8 empty] | Profondeur |  | 2 | 2 | 2.5 | 2.5 | 3 | 3 | 3.5 | 3.5 | 4 | 4 | 4.5 | 4.5 | 5 | 5 | 5.5 | 5.5 | 6 | 6
| 1 | Distance maxi entre poteaux = | 4.5837 |  |  |  |  | Pente |  | 5 | 20 | 5 | 20 | 5 | 20 | 5 | 20 | 5 | 20 | 5 | 20 | 5 | 20 | 5 | 20 | 5 | 20
|  | DELETE | [5 empty] | Charge neige | 45 | 5.2116 | 5.1759 | 4.8616 | 4.8278 | 4.59 | 4.5577 | 4.3704 | 4.3395 | 4.1876 | 4.1578 | 4.032 | 4.0032 | 3.8973 | 3.8693 | 3.7789 | 3.7517 | 3.6736 | 3.6472
[9 empty] | 55 | 5.0051 | 4.9747 | 4.6664 | 4.6376 | 4.404 | 4.3766 | 4.1922 | 4.1659 | 4.016 | 3.9907 | 3.8661 | 3.8417 | 3.7364 | 3.7127 | 3.6225 | 3.5995 | 3.5213 | 3.4989
[9 empty] | 65 | 4.8279 | 4.8015 | 4.4992 | 4.4742 | 4.2449 | 4.2212 | 4.0398 | 4.0172 | 3.8694 | 3.8476 | 3.7245 | 3.7035 | 3.5991 | 3.5788 | 3.4891 | 3.4693 | 3.3914 | 3.3721
[9 empty] | 90 | 4.4743 | 4.4548 | 4.1664 | 4.148 | 3.9288 | 3.9114 | 3.7375 | 3.7209 | 3.5788 | 3.5628 | 3.444 | 3.4286 | 3.3275 | 3.3126 | 3.2253 | 3.2108 | 3.1346 | 3.1205
[9 empty] | 140 | 3.992 | 3.9796 | 3.7139 | 3.7023 | 3.5 | 3.489 | 3.3282 | 3.3177 | 3.1858 | 3.1758 | 3.0651 | 3.0554 | 2.9607 | 2.9513 | 2.8693 | 2.8602 | 2.7882 | 2.7794
| 2 | Distance maxi entre poteaux _ Chéneau non renforcé | 4.7243 |  |  |  |  | DISTANCE POTEAU PATIO sabliere + chevron renfort 50x90x3 Flèche maxi=L/200 / vitrage 20kg/m² / pas chevron=0,700m
[8 empty] | Charge neige | 45 | 5.3788 | 5.3332 | 5.0144 | 4.9714 | 4.7323 | 4.6913 | 4.5045 | 4.4653 | 4.3151 | 4.2773 | 4.154 | 4.1175 | 4.0145 | 3.9792 | 3.8921 | 3.8577 | 3.7833 | 3.7499
[9 empty] | 55 | 5.1909 | 5.1513 | 4.8372 | 4.7999 | 4.5637 | 4.5282 | 4.3431 | 4.3091 | 4.1598 | 4.1271 | 4.004 | 3.9724 | 3.8692 | 3.8386 | 3.7509 | 3.7212 | 3.6458 | 3.6169
[9 empty] | 65 | 5.0269 | 4.992 | 4.6827 | 4.6498 | 4.4168 | 4.3856 | 4.2026 | 4.1728 | 4.0247 | 3.996 | 3.8736 | 3.8459 | 3.7428 | 3.716 | 3.6281 | 3.6021 | 3.5263 | 3.501
[9 empty] | 90 | 4.6921 | 4.6655 | 4.368 | 4.3431 | 4.1182 | 4.0946 | 3.9173 | 3.8947 | 3.7505 | 3.7289 | 3.609 | 3.5881 | 3.4867 | 3.4664 | 3.3794 | 3.3598 | 3.2842 | 3.2651
[9 empty] | 140 | 4.2211 | 4.2036 | 3.9265 | 3.9102 | 3.7 | 3.6846 | 3.5182 | 3.5034 | 3.3675 | 3.3534 | 3.2397 | 3.2261 | 3.1293 | 3.1162 | 3.0326 | 3.0198 | 2.9469 | 2.9344
| 3 | Distance maxi entre poteaux = | 5.8744 |  |  |  |  | DISTANCE POTEAU PATIO sabliere renforcé + chevron Flèche maxi = L/200 / vitrage 20kg/m² / pas chevron=0,700m
|  | DELETE | [5 empty] | Charge neige | 45 | 6.5839 | 6.5446 | 6.1934 | 6.155 | 5.8817 | 5.8442 | 5.6245 | 5.5879 | 5.4072 | 5.3714 | 5.2199 | 5.185 | 5.0562 | 5.0221 | 4.9112 | 4.8778 | 4.7816 | 4.7488
[9 empty] | 55 | 6.3551 | 6.3209 | 5.9701 | 5.9368 | 5.6641 | 5.6318 | 5.4126 | 5.3811 | 5.2005 | 5.1699 | 5.0182 | 4.9883 | 4.859 | 4.8298 | 4.7182 | 4.6897 | 4.5925 | 4.5646
[9 empty] | 65 | 6.1551 | 6.125 | 5.7758 | 5.7467 | 5.4755 | 5.4473 | 5.2293 | 5.2019 | 5.0222 | 4.9955 | 4.8444 | 4.8184 | 4.6893 | 4.664 | 4.5524 | 4.5277 | 4.4302 | 4.406
[9 empty] | 90 | 5.7467 | 5.7238 | 5.3817 | 5.3596 | 5.0946 | 5.0734 | 4.8604 | 4.8399 | 4.6641 | 4.6442 | 4.4961 | 4.4768 | 4.3499 | 4.3311 | 4.2211 | 4.2028 | 4.1063 | 4.0884
[9 empty] | 140 | 5.1714 | 5.1564 | 4.8313 | 4.817 | 4.566 | 4.5523 | 4.3508 | 4.3376 | 4.1712 | 4.1585 | 4.018 | 4.0057 | 3.8851 | 3.8731 | 3.7682 | 3.7565 | 3.6642 | 3.6528
| 4 | Distance maxi entre poteaux Chéneau renforcé | 6.0795 |  |  |  |  | DISTANCE POTEAU PATIO sabliere renforce + chevron renfort 50x90x3 Flèche maxi=L/200 / vitrage 20kg/m² / pas chevron=0,700m
[8 empty] | Charge neige | 45 | 6.8335 | 6.7823 | 6.4185 | 6.3687 | 6.0889 | 6.0405 | 5.818 | 5.7709 | 5.5897 | 5.5438 | 5.3934 | 5.3487 | 5.2221 | 5.1785 | 5.0707 | 5.028 | 4.9354 | 4.8937
[9 empty] | 55 | 6.6211 | 6.5759 | 6.2123 | 6.1685 | 5.8888 | 5.8463 | 5.6236 | 5.5824 | 5.4005 | 5.3605 | 5.2091 | 5.1702 | 5.0423 | 5.0043 | 4.8949 | 4.8578 | 4.7634 | 4.7271
[9 empty] | 65 | 6.4329 | 6.3925 | 6.0303 | 5.9913 | 5.7126 | 5.675 | 5.4528 | 5.4164 | 5.2347 | 5.1993 | 5.0477 | 5.0133 | 4.8849 | 4.8514 | 4.7412 | 4.7085 | 4.6131 | 4.5811
[9 empty] | 90 | 6.0414 | 6.01 | 5.6537 | 5.6236 | 5.3496 | 5.3206 | 5.1019 | 5.0739 | 4.8945 | 4.8674 | 4.7172 | 4.6909 | 4.563 | 4.5375 | 4.4273 | 4.4023 | 4.3063 | 4.282
[9 empty] | 140 | 5.4753 | 5.4541 | 5.1133 | 5.0931 | 4.8314 | 4.812 | 4.6028 | 4.5842 | 4.4121 | 4.3942 | 4.2496 | 4.2322 | 4.1087 | 4.0918 | 3.9847 | 3.9683 | 3.8745 | 3.8585

## PORTEE_renf 10x100 vitrage
Ces valeurs sont données a titre indicatif et n'engagent pas Flandria !
P A T I O CALCUL PORTEE CHENEAU vitrage
CHENEAU: 432026 |  | Profondeur (m) | 3 | Longueur barre = | 3.0463 | f = 5/384 * ( G * L^4 / E * I ) G = N par m
|  | Distance entre poteaux (m) | 0
RENFORT CHENEAU: 739084 |  | Distance entre chevrons (m) | 0.7
CHEVRON: 431922 |  | Pente (°) | 10 |  |  | Pente | nu
RENFORT CHEVRON: Fe10x100 739016 |  | Charge de neige (kg/m²) | 45 |  |  | 5 | 0.8
FLECHE MAXI = L/200 |  | Poids remplissage (kg/m²) | 20 |  |  | 10 | 0.8
|  | Constante 'flèche max' | 200 |  |  | 15 | 0.8
[6 empty] | 20 | 0.8
[6 empty] | 25 | 0.8
|  | I sabliere (cm4) | 326.69 | EI_sabliere (Nm²) = | 228683 | 30 | 0.8
|  | I 10x120 (cm4) | 144 | EI_sabliere + EI_renfort (Nm²) = | 531083 | 31 | 0.77333
|  | Nombre chevrons intermediairs | 0 |  |  | 32 | 0.74667
|  | Poids sabliere (kg) | 4.492 |  |  | 33 | 0.72
|  | Poids sabliere + renfort (kg) | 13.912 |  |  | 34 | 0.69333
|  | Poids chevron (kg) | 2.255 |  |  | 35 | 0.66667
|  | Poids chevron + 2 x renfort (kg) | 17.955 |  |  | nu = | 0.8
[6 empty] | charge neige* = | 36
[6 empty] | Longueur = | -0.082
| 1 |  |  |  |  | (*) Charge neige = nu * Ce * Ct * Sk + s1
|  | Poids par m sur chéneau (+poids chevron) (kg) | 91.1808 |  |  | Ce = Ct = 0 & s1 = 0 si pente >5%(>2,86°)
2
|  | Poids par m sur chéneau (+poids chevron + 2x renf) (kg) | 125.3426
3
|  | Poids par m sur chéneau renfort. (+poids chevron) (kg) | 100.6008
4
|  | Poids par m sur chéneau renfort. (+poids chevron + 2x renf) (kg) | 134.7626
DISTANCE POTEAU PATIO sabliere + chevron Flèche maxi=L/200 / vitrage 20kg/m² / pas chevron=0,700m
[8 empty] | Profondeur |  | 2 | 2 | 2.5 | 2.5 | 3 | 3 | 3.5 | 3.5 | 4 | 4 | 4.5 | 4.5 | 5 | 5 | 5.5 | 5.5 | 6 | 6
| 1 | Distance maxi entre poteaux = | 4.5837 |  |  |  |  | Pente |  | 5 | 20 | 5 | 20 | 5 | 20 | 5 | 20 | 5 | 20 | 5 | 20 | 5 | 20 | 5 | 20 | 5 | 20
[8 empty] | Charge neige | 45 | 5.2116 | 5.1759 | 4.8616 | 4.8278 | 4.59 | 4.5577 | 4.3704 | 4.3395 | 4.1876 | 4.1578 | 4.032 | 4.0032 | 3.8973 | 3.8693 | 3.7789 | 3.7517 | 3.6736 | 3.6472
[9 empty] | 55 | 5.0051 | 4.9747 | 4.6664 | 4.6376 | 4.404 | 4.3766 | 4.1922 | 4.1659 | 4.016 | 3.9907 | 3.8661 | 3.8417 | 3.7364 | 3.7127 | 3.6225 | 3.5995 | 3.5213 | 3.4989
[9 empty] | 65 | 4.8279 | 4.8015 | 4.4992 | 4.4742 | 4.2449 | 4.2212 | 4.0398 | 4.0172 | 3.8694 | 3.8476 | 3.7245 | 3.7035 | 3.5991 | 3.5788 | 3.4891 | 3.4693 | 3.3914 | 3.3721
[9 empty] | 90 | 4.4743 | 4.4548 | 4.1664 | 4.148 | 3.9288 | 3.9114 | 3.7375 | 3.7209 | 3.5788 | 3.5628 | 3.444 | 3.4286 | 3.3275 | 3.3126 | 3.2253 | 3.2108 | 3.1346 | 3.1205
[9 empty] | 140 | 3.992 | 3.9796 | 3.7139 | 3.7023 | 3.5 | 3.489 | 3.3282 | 3.3177 | 3.1858 | 3.1758 | 3.0651 | 3.0554 | 2.9607 | 2.9513 | 2.8693 | 2.8602 | 2.7882 | 2.7794
| 2 | Distance maxi entre poteaux _ Chéneau non renforcé | 4.4522 |  |  |  |  | DISTANCE POTEAU PATIO sabliere + chevron renfort 2x 10x100 Flèche maxi = L/200 / vitrage 20kg/m² / pas chevron=0,700m
[8 empty] | Charge neige | 45 | 5.0766 | 5.0247 | 4.7295 | 4.6806 | 4.4613 | 4.4149 | 4.2452 | 4.2008 | 4.0656 | 4.0229 | 3.9131 | 3.8718 | 3.7811 | 3.7412 | 3.6653 | 3.6265 | 3.5625 | 3.5247
[9 empty] | 55 | 4.9259 | 4.8798 | 4.5877 | 4.5443 | 4.3266 | 4.2855 | 4.1164 | 4.0771 | 3.9419 | 3.904 | 3.7936 | 3.7571 | 3.6654 | 3.6301 | 3.5529 | 3.5186 | 3.4531 | 3.4197
[9 empty] | 65 | 4.7917 | 4.7503 | 4.4615 | 4.4227 | 4.2069 | 4.17 | 4.0019 | 3.9667 | 3.8319 | 3.7981 | 3.6875 | 3.6549 | 3.5626 | 3.5311 | 3.4532 | 3.4225 | 3.356 | 3.3262
[9 empty] | 90 | 4.5105 | 4.4779 | 4.1976 | 4.1671 | 3.9567 | 3.9278 | 3.7631 | 3.7355 | 3.6025 | 3.576 | 3.4662 | 3.4407 | 3.3485 | 3.3238 | 3.2453 | 3.2213 | 3.1537 | 3.1304
[9 empty] | 140 | 4.0996 | 4.0773 | 3.8129 | 3.792 | 3.5925 | 3.5728 | 3.4157 | 3.3969 | 3.2692 | 3.2511 | 3.145 | 3.1276 | 3.0377 | 3.0209 | 2.9437 | 2.9274 | 2.8604 | 2.8446
| 3 | Distance maxi entre poteaux = | 5.8744 |  |  |  |  | DISTANCE POTEAU PATIO sabliere renforcé + chevron Flèche maxi=L/200 / vitrage 20kg/m² / pas chevron=0,700m
[8 empty] | Charge neige | 45 | 6.5839 | 6.5446 | 6.1934 | 6.155 | 5.8817 | 5.8442 | 5.6245 | 5.5879 | 5.4072 | 5.3714 | 5.2199 | 5.185 | 5.0562 | 5.0221 | 4.9112 | 4.8778 | 4.7816 | 4.7488
[9 empty] | 55 | 6.3551 | 6.3209 | 5.9701 | 5.9368 | 5.6641 | 5.6318 | 5.4126 | 5.3811 | 5.2005 | 5.1699 | 5.0182 | 4.9883 | 4.859 | 4.8298 | 4.7182 | 4.6897 | 4.5925 | 4.5646
[9 empty] | 65 | 6.1551 | 6.125 | 5.7758 | 5.7467 | 5.4755 | 5.4473 | 5.2293 | 5.2019 | 5.0222 | 4.9955 | 4.8444 | 4.8184 | 4.6893 | 4.664 | 4.5524 | 4.5277 | 4.4302 | 4.406
[9 empty] | 90 | 5.7467 | 5.7238 | 5.3817 | 5.3596 | 5.0946 | 5.0734 | 4.8604 | 4.8399 | 4.6641 | 4.6442 | 4.4961 | 4.4768 | 4.3499 | 4.3311 | 4.2211 | 4.2028 | 4.1063 | 4.0884
[9 empty] | 140 | 5.1714 | 5.1564 | 4.8313 | 4.817 | 4.566 | 4.5523 | 4.3508 | 4.3376 | 4.1712 | 4.1585 | 4.018 | 4.0057 | 3.8851 | 3.8731 | 3.7682 | 3.7565 | 3.6642 | 3.6528
| 4 | Distance maxi entre poteaux Chéneau renforcé | 5.7553 |  |  |  |  | DISTANCE POTEAU PATIO sabliere renforcé + chevron renfort 2x 10x100 Flèche maxi=L/200 / vitrage 20kg/m² / pas chevron=0,700m
[8 empty] | Charge neige | 45 | 6.4902 | 6.4303 | 6.0856 | 6.0278 | 5.7662 | 5.7103 | 5.5047 | 5.4506 | 5.2851 | 5.2325 | 5.0967 | 5.0456 | 4.9326 | 4.8828 | 4.7878 | 4.7392 | 4.6587 | 4.6111
[9 empty] | 55 | 6.3158 | 6.2621 | 5.9174 | 5.8657 | 5.6037 | 5.5537 | 5.3474 | 5.2991 | 5.1324 | 5.0855 | 4.9482 | 4.9027 | 4.7879 | 4.7436 | 4.6466 | 4.6034 | 4.5206 | 4.4783
[9 empty] | 65 | 6.1588 | 6.1101 | 5.7664 | 5.7197 | 5.458 | 5.413 | 5.2066 | 5.1631 | 4.9959 | 4.9538 | 4.8156 | 4.7747 | 4.6588 | 4.6191 | 4.5207 | 4.4819 | 4.3976 | 4.3597
[9 empty] | 90 | 5.8252 | 5.7861 | 5.4467 | 5.4094 | 5.1507 | 5.115 | 4.9101 | 4.8757 | 4.709 | 4.6757 | 4.5372 | 4.5049 | 4.388 | 4.3566 | 4.2567 | 4.2261 | 4.1399 | 4.11
[9 empty] | 140 | 5.3268 | 5.2994 | 4.9722 | 4.9462 | 4.6965 | 4.6717 | 4.4732 | 4.4494 | 4.2872 | 4.2642 | 4.1286 | 4.1064 | 3.9912 | 3.9697 | 3.8705 | 3.8495 | 3.7631 | 3.7427

## PORTEE_renf 50x90x3 plaque
Ces valeurs sont données a titre indicatif et n'engagent pas Flandria !
P A T I O CALCUL PORTEE CHENEAU plaque
| CHENEAU: 432026 |  | Profondeur (m) | 3 | Longueur barre = | 3.0115 | f = 5/384 * ( G * L^4 / E * I ) G = N par m
0 |  |  | Distance entre poteaux (m) | 0
| RENFORT CHENEAU: 739084 |  | Distance entre chevrons (m) | 1.2
| CHEVRON: 431922 |  | Pente (°) | 5 |  |  | Pente | nu
| RENFORT CHEVRON: Fe50x90x3 739025 |  | Charge de neige (kg/m²) | 45 |  |  | 5 | 0.8
| FLECHE MAXI = L/200 |  | Poids remplissage (kg/m²) | 5 |  |  | 10 | 0.8
|  |  | Constante 'flèche max' | 200 |  |  | 15 | 0.8
[7 empty] | 20 | 0.8
[7 empty] | 25 | 0.8
|  |  | I cheneau (cm4) | 326.69 | EI_cheneau (Nm²) = | 228683 | 30 | 0.8
|  |  | I 10x120 (cm4) | 144 | EI_cheneau + EI_renfort (Nm²) = | 531083 | 31 | 0.77333
|  |  | Nombre chevrons intermediairs | 0 |  |  | 32 | 0.74667
|  |  | Poids sabliere (kg) | 4.492 |  |  | 33 | 0.72
|  |  | Poids sabliere + renfort (kg) | 13.912 |  |  | 34 | 0.69333
|  |  | Poids chevron (kg) | 2.255 |  |  | 35 | 0.66667
|  |  | Poids chevron + renfort (kg) | 8.566 |  |  | nu = | 0.8
[7 empty] | Charge neige* = | 36
[7 empty] | Longueur = | -0.082
|  | 1 |  |  |  |  | (*) Charge neige = nu * Ce * Ct * Sk + s1
|  |  | Poids par m sur chéneau (+poids chevron) (kg) | 68.1876 |  |  | Ce = Ct = 0 & s1 = 0 si pente >5%(>2,86°)
2
|  |  | Poids par m sur chéneau (+poids chevron et IPN) (kg) | 76.1065
3
|  |  | Poids par m sur chéneau renfort. (+poids chevron) (kg) | 77.6076
4
|  |  | Poids par m sur chéneau renfort. (+poids chevron et IPN) (kg) | 85.5265
DISTANCE POTEAU PATIO sabliere + chevron Flèche maxi=L/200 / plaque 5kg/m² / pas chevron=1,200m
[9 empty] | Profondeur |  | 2 | 2 | 2.5 | 2.5 | 3 | 3 | 3.5 | 3.5 | 4 | 4 | 4.5 | 4.5 | 5 | 5 | 5.5 | 5.5 | 6 | 6
|  | 1 | Distance maxi entre poteaux = | 5.0499 |  |  |  |  | Pente |  | 5 | 20 | 5 | 20 | 5 | 20 | 5 | 20 | 5 | 20 | 5 | 20 | 5 | 20 | 5 | 20 | 5 | 20
|  |  | DELETE | [5 empty] | Charge neige | 45 | 5.7186 | 5.7029 | 5.343 | 5.3281 | 5.0499 | 5.0356 | 4.8122 | 4.7984 | 4.6136 | 4.6004 | 4.4443 | 4.4314 | 4.2974 | 4.2849 | 4.1681 | 4.1559 | 4.0531 | 4.0413
[10 empty] | 55 | 5.4265 | 5.4137 | 5.0652 | 5.0532 | 4.7843 | 4.7728 | 4.5569 | 4.5458 | 4.3673 | 4.3566 | 4.2058 | 4.1955 | 4.0658 | 4.0558 | 3.9428 | 3.9331 | 3.8334 | 3.8239
[10 empty] | 65 | 5.1861 | 5.1755 | 4.8375 | 4.8274 | 4.567 | 4.5574 | 4.3484 | 4.3392 | 4.1664 | 4.1575 | 4.0115 | 4.0029 | 3.8773 | 3.869 | 3.7595 | 3.7514 | 3.6548 | 3.6469
[10 empty] | 90 | 4.7305 | 4.7231 | 4.4074 | 4.4004 | 4.1576 | 4.151 | 3.9563 | 3.95 | 3.7891 | 3.783 | 3.647 | 3.6411 | 3.524 | 3.5184 | 3.4162 | 3.4107 | 3.3204 | 3.315
[10 empty] | 140 | 4.149 | 4.1446 | 3.861 | 3.8569 | 3.6393 | 3.6354 | 3.4611 | 3.4574 | 3.3133 | 3.3098 | 3.188 | 3.1845 | 3.0796 | 3.0763 | 2.9847 | 2.9815 | 2.9005 | 2.8973
|  | 2 | Distance maxi entre poteaux _ Chéneau non renforcé | 5.2091 |  |  |  |  | DISTANCE POTEAU PATIO sabliere + chevron renfort 50x90x3 Flèche maxi=L/200 / plaque 5kg/m² / pas chevron=1,200m
[9 empty] | Charge neige | 45 | 5.9054 | 5.8791 | 5.5139 | 5.4889 | 5.2091 | 5.1852 | 4.9622 | 4.9392 | 4.7563 | 4.7341 | 4.5808 | 4.5594 | 4.4287 | 4.4078 | 4.2949 | 4.2746 | 4.176 | 4.1562
[10 empty] | 55 | 5.6315 | 5.6096 | 5.2541 | 5.2334 | 4.961 | 4.9413 | 4.724 | 4.7051 | 4.5267 | 4.5085 | 4.3587 | 4.341 | 4.2131 | 4.196 | 4.0852 | 4.0686 | 3.9716 | 3.9554
[10 empty] | 65 | 5.4022 | 5.3837 | 5.0372 | 5.0197 | 4.7543 | 4.7376 | 4.5258 | 4.5099 | 4.3358 | 4.3205 | 4.1742 | 4.1593 | 4.0342 | 4.0198 | 3.9113 | 3.8973 | 3.8021 | 3.7885
[10 empty] | 90 | 4.9586 | 4.9454 | 4.6189 | 4.6065 | 4.3565 | 4.3448 | 4.1451 | 4.1339 | 3.9696 | 3.9588 | 3.8205 | 3.81 | 3.6915 | 3.6814 | 3.5783 | 3.5685 | 3.4779 | 3.4683
[10 empty] | 140 | 4.3776 | 4.3696 | 4.0733 | 4.0658 | 3.8392 | 3.8321 | 3.651 | 3.6442 | 3.495 | 3.4885 | 3.3627 | 3.3564 | 3.2484 | 3.2423 | 3.1482 | 3.1423 | 3.0593 | 3.0535
|  | 3 | Distance maxi entre poteaux = | 6.4052 |  |  |  |  | DISTANCE POTEAU PATIO sabliere renforcé + chevron Flèche maxi=L/200 / plaque 5kg/m² / pas chevron=1,200m
|  |  | DELETE | [5 empty] | Charge neige | 45 | 7.1253 | 7.109 | 6.727 | 6.7109 | 6.4052 | 6.3892 | 6.1372 | 6.1215 | 5.9091 | 5.8937 | 5.7115 | 5.6964 | 5.538 | 5.5231 | 5.3838 | 5.3692 | 5.2454 | 5.2311
[10 empty] | 55 | 6.817 | 6.8033 | 6.4222 | 6.4087 | 6.1054 | 6.0922 | 5.8432 | 5.8303 | 5.6208 | 5.6082 | 5.4289 | 5.4165 | 5.2608 | 5.2486 | 5.1117 | 5.0998 | 4.9782 | 4.9665
[10 empty] | 65 | 6.5559 | 6.5442 | 6.166 | 6.1546 | 5.8549 | 5.8438 | 5.5984 | 5.5876 | 5.3817 | 5.3711 | 5.195 | 5.1847 | 5.0318 | 5.0217 | 4.8874 | 4.8775 | 4.7582 | 4.7485
[10 empty] | 90 | 6.0438 | 6.0354 | 5.6681 | 5.6599 | 5.3712 | 5.3633 | 5.1281 | 5.1205 | 4.9238 | 4.9164 | 4.7486 | 4.7414 | 4.596 | 4.5889 | 4.4612 | 4.4543 | 4.341 | 4.3342
[10 empty] | 140 | 5.3608 | 5.3555 | 5.0119 | 5.0069 | 4.7391 | 4.7343 | 4.5174 | 4.5128 | 4.3321 | 4.3276 | 4.1739 | 4.1696 | 4.0366 | 4.0323 | 3.9157 | 3.9116 | 3.8081 | 3.8041
|  | 4 | Distance maxi entre poteaux Chéneau renforcé | 6.6351 |  |  |  |  | DISTANCE POTEAU PATIO sabliere renforcé + chevron renfort 50x90x3 Flèche maxi=L/200 / plaque 5kg/m² / pas chevron=1,200m
[9 empty] | Charge neige | 45 | 7.3999 | 7.3719 | 6.976 | 6.9483 | 6.6351 | 6.6079 | 6.3524 | 6.3258 | 6.1124 | 6.0863 | 5.905 | 5.8795 | 5.7232 | 5.6981 | 5.5619 | 5.5373 | 5.4173 | 5.3932
[10 empty] | 55 | 7.105 | 7.0812 | 6.6859 | 6.6626 | 6.351 | 6.3282 | 6.0744 | 6.0521 | 5.8405 | 5.8188 | 5.6389 | 5.6177 | 5.4626 | 5.4418 | 5.3064 | 5.286 | 5.1667 | 5.1467
[10 empty] | 65 | 6.8521 | 6.8315 | 6.4388 | 6.4187 | 6.11 | 6.0904 | 5.8395 | 5.8205 | 5.6113 | 5.5928 | 5.4151 | 5.397 | 5.2437 | 5.226 | 5.0922 | 5.0749 | 4.9568 | 4.9398
[10 empty] | 90 | 6.3482 | 6.333 | 5.9502 | 5.9355 | 5.6363 | 5.6221 | 5.3797 | 5.366 | 5.1642 | 5.1509 | 4.9796 | 4.9666 | 4.8188 | 4.8062 | 4.677 | 4.6646 | 4.5505 | 4.5384
[10 empty] | 140 | 5.6618 | 5.6521 | 5.2918 | 5.2826 | 5.0028 | 4.994 | 4.7681 | 4.7596 | 4.5721 | 4.5639 | 4.4048 | 4.3968 | 4.2595 | 4.2518 | 4.1317 | 4.1242 | 4.018 | 4.0106

## PORTEE_renf 10x100 plaque
Ces valeurs sont données a titre indicatif et n'engagent pas Flandria !
P A T I O CALCUL PORTEE CHENEAU plaque
CHENEAU: 432026 |  | Profondeur (m) | 3 | Longueur barre = | 3.0115 | f = 5/384 * ( G * L^4 / E * I ) G = N par m
RENFORT CHENEAU: 739084 |  | Distance entre poteaux (m) | 0 |  |  |  |  | DISTANCE POTEAU PATIO sabliere + chevron Flèche maxi=L/200 / plaque 5kg/m² / pas chevron=1,300m
RENFORT CHENEAU: 739084 |  | Distance entre chevrons (m) | 1.2
CHEVRON: 431922 |  | Pente (°) | 5 |  |  | Pente | nu
RENFORT CHEVRON: Fe10x100 739016 |  | Charge de neige (kg/m²) | 45 |  |  | 5 | 0.8
FLECHE MAXI = L/200 |  | Poids remplissage (kg/m²) | 5 |  |  | 10 | 0.8
|  | Constante 'flèche max' | 200 |  |  | 15 | 0.8
[6 empty] | 20 | 0.8
[6 empty] | 25 | 0.8
|  | I sabliere (cm4) | 326.69 | EI_sabliere (Nm²) = | 228683 | 30 | 0.8
|  | I 10x120 (cm4) | 144 | EI_sabliere + EI_renfort (Nm²) = | 531083 | 31 | 0.77333
|  | Nombre chevrons intermediairs | 0 |  |  | 32 | 0.74667
|  | Poids sabliere (kg) | 4.492 |  |  | 33 | 0.72
|  | Poids sabliere + renfort (kg) | 13.912 |  |  | 34 | 0.69333
|  | Poids chevron (kg) | 2.255 |  |  | 35 | 0.66667
|  | Poids chevron + 2 x renfort (kg) | 17.955 |  |  | nu = | 0.8
[6 empty] | charge neige* = | 36
[6 empty] | Longueur = | -0.082
| 1 |  |  |  |  | (*) Charge neige = nu * Ce * Ct * Sk + s1
|  | Poids par m sur chéneau (+poids chevron) (kg) | 68.1876 | 68.1876 |  | Ce = Ct = 0 & s1 = 0 si pente >5%(>2,86°)
2
|  | Poids par m sur chéneau (+poids chevron + 2x renf) (kg) | 87.8876 | 87.8876
3
|  | Poids par m sur chéneau renfort. (+poids chevron) (kg) | 77.6076 | 77.6076
4
|  | Poids par m sur chéneau renfort. (+poids chevron + 2x renf) (kg) | 97.3076 | 97.3076
[8 empty] | Profondeur |  | 2 | 2 | 2.5 | 2.5 | 3 | 3 | 3.5 | 3.5 | 4 | 4 | 4.5 | 4.5 | 5 | 5 | 5.5 | 5.5 | 6 | 6
| 1 | Distance maxi entre poteaux = | 5.0499 |  |  |  |  | Pente |  | 5 | 20 | 5 | 20 | 5 | 20 | 5 | 20 | 5 | 20 | 5 | 20 | 5 | 20 | 5 | 20 | 5 | 20
|  | DELETE | [5 empty] | Charge neige | 45 | 5.7186 | 5.7029 | 5.343 | 5.3281 | 5.0499 | 5.0356 | 4.8122 | 4.7984 | 4.6136 | 4.6004 | 4.4443 | 4.4314 | 4.2974 | 4.2849 | 4.1681 | 4.1559 | 4.0531 | 4.0413
[9 empty] | 55 | 5.4265 | 5.4137 | 5.0652 | 5.0532 | 4.7843 | 4.7728 | 4.5569 | 4.5458 | 4.3673 | 4.3566 | 4.2058 | 4.1955 | 4.0658 | 4.0558 | 3.9428 | 3.9331 | 3.8334 | 3.8239
[9 empty] | 65 | 5.1861 | 5.1755 | 4.8375 | 4.8274 | 4.567 | 4.5574 | 4.3484 | 4.3392 | 4.1664 | 4.1575 | 4.0115 | 4.0029 | 3.8773 | 3.869 | 3.7595 | 3.7514 | 3.6548 | 3.6469
[9 empty] | 90 | 4.7305 | 4.7231 | 4.4074 | 4.4004 | 4.1576 | 4.151 | 3.9563 | 3.95 | 3.7891 | 3.783 | 3.647 | 3.6411 | 3.524 | 3.5184 | 3.4162 | 3.4107 | 3.3204 | 3.315
[9 empty] | 140 | 4.149 | 4.1446 | 3.861 | 3.8569 | 3.6393 | 3.6354 | 3.4611 | 3.4574 | 3.3133 | 3.3098 | 3.188 | 3.1845 | 3.0796 | 3.0763 | 2.9847 | 2.9815 | 2.9005 | 2.8973
| 2 | Distance maxi entre poteaux _ Chéneau non renforcé | 4.9651 |  |  |  |  | DISTANCE POTEAU PATIO sabliere + chevron renfort 2x 10x100 Flèche maxi=L/200 / plaque 5kg/m² / pas chevron=1,200m
[8 empty] | Charge neige | 45 | 5.636 | 5.5997 | 5.2584 | 5.2239 | 4.9651 | 4.9323 | 4.728 | 4.6965 | 4.5305 | 4.5001 | 4.3623 | 4.333 | 4.2167 | 4.1882 | 4.0887 | 4.061 | 3.975 | 3.948
[9 empty] | 55 | 5.406 | 5.3752 | 5.0408 | 5.0117 | 4.7577 | 4.73 | 4.5292 | 4.5026 | 4.339 | 4.3134 | 4.1773 | 4.1525 | 4.0372 | 4.0132 | 3.9142 | 3.8909 | 3.805 | 3.7823
[9 empty] | 65 | 5.2095 | 5.1829 | 4.8553 | 4.8302 | 4.5812 | 4.5573 | 4.3601 | 4.3372 | 4.1763 | 4.1543 | 4.02 | 3.9988 | 3.8848 | 3.8643 | 3.7661 | 3.7462 | 3.6608 | 3.6413
[9 empty] | 90 | 4.8196 | 4.8001 | 4.4882 | 4.4698 | 4.2324 | 4.215 | 4.0265 | 4.0099 | 3.8556 | 3.8396 | 3.7105 | 3.695 | 3.585 | 3.57 | 3.4749 | 3.4604 | 3.3772 | 3.3631
[9 empty] | 140 | 4.2917 | 4.2794 | 3.9929 | 3.9813 | 3.763 | 3.7521 | 3.5783 | 3.5679 | 3.4253 | 3.4153 | 3.2955 | 3.2858 | 3.1833 | 3.174 | 3.085 | 3.076 | 2.9979 | 2.9891
| 3 | Distance maxi entre poteaux = | 6.4052 |  |  |  |  | DISTANCE POTEAU PATIO sabliere renforcé + chevron Flèche maxi=L/200 / plaque 5kg/m² / pas chevron=1,300m
|  | DELETE | [5 empty] | Charge neige | 45 | 7.1253 | 7.109 | 6.727 | 6.7109 | 6.4052 | 6.3892 | 6.1372 | 6.1215 | 5.9091 | 5.8937 | 5.7115 | 5.6964 | 5.538 | 5.5231 | 5.3838 | 5.3692 | 5.2454 | 5.2311
[9 empty] | 55 | 6.817 | 6.8033 | 6.4222 | 6.4087 | 6.1054 | 6.0922 | 5.8432 | 5.8303 | 5.6208 | 5.6082 | 5.4289 | 5.4165 | 5.2608 | 5.2486 | 5.1117 | 5.0998 | 4.9782 | 4.9665
[9 empty] | 65 | 6.5559 | 6.5442 | 6.166 | 6.1546 | 5.8549 | 5.8438 | 5.5984 | 5.5876 | 5.3817 | 5.3711 | 5.195 | 5.1847 | 5.0318 | 5.0217 | 4.8874 | 4.8775 | 4.7582 | 4.7485
[9 empty] | 90 | 6.0438 | 6.0354 | 5.6681 | 5.6599 | 5.3712 | 5.3633 | 5.1281 | 5.1205 | 4.9238 | 4.9164 | 4.7486 | 4.7414 | 4.596 | 4.5889 | 4.4612 | 4.4543 | 4.341 | 4.3342
[9 empty] | 140 | 5.3608 | 5.3555 | 5.0119 | 5.0069 | 4.7391 | 4.7343 | 4.5174 | 4.5128 | 4.3321 | 4.3276 | 4.1739 | 4.1696 | 4.0366 | 4.0323 | 3.9157 | 3.9116 | 3.8081 | 3.8041
| 4 | Distance maxi entre poteaux Chéneau renforcé | 6.3557 |  |  |  |  | DISTANCE POTEAU PATIO sabliere renforcé + chevron renfort 2x 10x100 Flèche maxi=L/200 / plaque 5kg/m² / pas chevron=1,200m
[8 empty] | Charge neige | 45 | 7.11 | 7.0702 | 6.6908 | 6.6519 | 6.3557 | 6.3177 | 6.0791 | 6.042 | 5.8451 | 5.8088 | 5.6434 | 5.6079 | 5.4669 | 5.4322 | 5.3106 | 5.2767 | 5.1708 | 5.1375
[9 empty] | 55 | 6.8564 | 6.822 | 6.443 | 6.4095 | 6.1141 | 6.0815 | 5.8435 | 5.8118 | 5.6152 | 5.5843 | 5.4189 | 5.3887 | 5.2474 | 5.218 | 5.0958 | 5.067 | 4.9603 | 4.9321
[9 empty] | 65 | 6.6356 | 6.6054 | 6.2282 | 6.1989 | 5.9054 | 5.877 | 5.6406 | 5.6131 | 5.4177 | 5.3909 | 5.2263 | 5.2002 | 5.0594 | 5.0339 | 4.912 | 4.8871 | 4.7803 | 4.7559
[9 empty] | 90 | 6.1866 | 6.1637 | 5.7945 | 5.7725 | 5.4861 | 5.4649 | 5.2343 | 5.2138 | 5.0232 | 5.0034 | 4.8425 | 4.8232 | 4.6853 | 4.6665 | 4.5467 | 4.5284 | 4.4231 | 4.4052
[9 empty] | 140 | 5.558 | 5.5431 | 5.1929 | 5.1787 | 4.9081 | 4.8945 | 4.6769 | 4.6639 | 4.484 | 4.4714 | 4.3194 | 4.3072 | 4.1766 | 4.1647 | 4.051 | 4.0394 | 3.9392 | 3.9279