## Flèche cheneau chevr_120 vitr
Version 12/2020 Ces valeurs sont données a titre indicatif et n'engagent pas Flandria !
L A T I T U D E CALCUL PORTEE CHENEAU MB vitrage | [5 empty] | f = 5/384 * ( G * L^4 / E * I ) G = N par m
CHENEAU MB 999381 |  | Profondeur (m) | 5 | Longueur barre (m) = | 5.1127 | Pente | nu
|  | Distance entre poteaux (m) | 0 |  |  | 5 | 0.8
RENFORT SABLIERE 739084 |  | Distance entre chevrons (m) | 0.7 |  |  | 10 | 0.8
CHEVRON 999211 |  | Pente (°) | 10 |  |  | 15 | 0.8
RENFORT CHEVRON 431582 |  | Charge de neige (kg/m²) | 45 |  |  | 20 | 0.8
FLECHE MAXI = 5mm |  | Poids remplissage (kg/m²) | 35 |  |  | 25 | 0.8
|  | I cheneau mb (cm4) | 346.74 | EI_sablière (Nm²) = | 242718 | 30 | 0.8
|  | I renfort I_10x120 (cm4) | 144 | EI_sablière + EI_renfort (Nm²) = | 545118 | 31 | 0.77333
|  | Nombre porteurs intermediairs | -1 |  |  | 32 | 0.74667
|  | Poids barre cheneau mb (kg) | 5.595 |  |  | 33 | 0.72
|  | Poids barre sablière + renfort (kg) | 15.015 |  |  | 34 | 0.69333
|  | Poids barre chevron (kg) (chevron+capot+profil_U) | 3.803 |  |  | 35 | 0.66667
|  | Poids barre chevron + renfort (kg) | 4.718 |  |  | nu = | 0.8
[6 empty] | Charge neige* = | 36
[6 empty] | Longueur = | -0.085
| 1 |  |  |  |  | (*) Charge neige = nu * Ce * Ct * Sk + s1
|  | Poids par m | 185.7132 |  |  | Ce = Ct = 1 & s1 = 0 si pente>5%
2
|  | Poids par m | 189.0547
3
|  | Poids par m | 195.1332
4
|  | Poids par m | 198.4747
DISTANCE POTEAU LATITUDE cheneau + chevron_120 Flèche maxi=5mm / vitrage 35kg/m² / pas chevron=0,700m
[8 empty] | Profondeur |  | 2 | 2 | 2 | 2 | 2 | 2.5 | 2.5 | 2.5 | 2.5 | 2.5 | 3 | 3 | 3 | 3 | 3 | 3.5 | 3.5 | 3.5 | 3.5 | 3.5 | 4 | 5 | 4 | 4 | 4 | 4.5 | 4.5 | 4.5 | 4.5 | 4.5 | 5 | 5 | 5 | 5 | 5 | 5.5 | 5.5 | 5.5 | 5.5 | 5.5 | 6 | 6 | 6 | 6 | 6
| 1 | Distance maxi entre poteaux (m) = | 2.6616 |  |  |  |  | Pente |  | 5 | 15 | 25 | 30 | 35 | 5 | 15 | 25 | 30 | 35 | 5 | 15 | 25 | 30 | 35 | 5 | 15 | 25 | 30 | 35 | 5 | 15 | 25 | 30 | 35 | 5 | 15 | 25 | 30 | 35 | 5 | 15 | 25 | 30 | 35 | 5 | 15 | 25 | 30 | 35 | 5 | 15 | 25 | 30 | 35
|  | DELETE | [5 empty] | Charge neige | 45 | 3.3038 | 3.292 | 3.2671 |  | 3.2863 | 3.1384 | 3.127 | 3.103 |  | 3.1215 | 3.0117 | 2.9965 | 2.9733 |  | 2.9912 | 2.9 | 2.8893 | 2.8669 |  | 2.8842 | 2.8094 | 2.6531 | 2.7771 |  | 2.794 | 2.7313 | 2.7212 | 2.6998 |  | 2.7163 | 2.6631 | 2.6531 | 2.6322 |  | 2.6484 | 2.6025 | 2.5928 | 2.5723 |  | 2.5881 | 2.5483 | 2.5388 | 2.5187 |  | 2.5342
[9 empty] | 55 | 3.223 | 3.2126 | 3.1906 |  | 3.2201 | 3.0606 | 3.0506 | 3.0294 |  | 3.0577 | 2.9323 | 2.9226 | 2.9021 |  | 2.9295 | 2.8271 | 2.8176 | 2.7978 |  | 2.8244 | 2.7383 | 2.5865 | 2.7099 |  | 2.7357 | 2.662 | 2.6531 | 2.6342 |  | 2.6595 | 2.5953 | 2.5865 | 2.5681 |  | 2.5928 | 2.5361 | 2.5275 | 2.5095 |  | 2.5337 | 2.4831 | 2.4747 | 2.457 |  | 2.4807
[9 empty] | 65 | 3.1513 | 3.1419 | 3.1222 |  | 3.16 | 2.9916 | 2.9827 | 2.9637 |  | 3 | 2.8657 | 2.857 | 2.8387 |  | 2.8737 | 2.7624 | 2.754 | 2.7363 |  | 2.7703 | 2.6755 | 2.5275 | 2.6501 |  | 2.6831 | 2.6007 | 2.5927 | 2.5759 |  | 2.6081 | 2.5353 | 2.5275 | 2.5111 |  | 2.5425 | 2.4774 | 2.4697 | 2.4536 |  | 2.4845 | 2.4255 | 2.418 | 2.4022 |  | 2.4325
[9 empty] | 90 | 3.0013 | 2.994 | 2.9784 |  | 3.031 | 2.8478 | 2.8408 | 2.8259 |  | 2.8762 | 2.7269 | 2.7202 | 2.7058 |  | 2.7543 | 2.628 | 2.6215 | 2.6075 |  | 2.6545 | 2.5448 | 2.4047 | 2.5249 |  | 2.5705 | 2.4732 | 2.467 | 2.4539 |  | 2.4984 | 2.4108 | 2.4047 | 2.3918 |  | 2.4353 | 2.3554 | 2.3495 | 2.3369 |  | 2.3795 | 2.3059 | 2.3001 | 2.2878 |  | 2.3295
[9 empty] | 140 | 2.7822 | 2.7771 | 2.7664 |  | 2.8347 | 2.6382 | 2.6334 | 2.6231 |  | 2.6883 | 2.5251 | 2.5205 | 2.5106 |  | 2.5734 | 2.4327 | 2.4283 | 2.4188 |  | 2.4794 | 2.3551 | 2.2263 | 2.3416 |  | 2.4004 | 2.2885 | 2.2843 | 2.2753 |  | 2.3326 | 2.2304 | 2.2263 | 2.2175 |  | 2.2734 | 2.1789 | 2.1749 | 2.1663 |  | 2.2211 | 2.1329 | 2.129 | 2.1206 |  | 2.1742
| 2 | Distance maxi entre poteaux (m) _ Chéneau non renforcé | 2.7293 |  |  |  |  | DISTANCE POTEAU LATITUDE cheneau + chevron_120 renforcé Flèche maxi=5mm / vitrage 35kg/m² / pas chevron=0,700m
[8 empty] | Charge neige | 45 | 3.3885 | 3.3762 | 3.3502 | 3.3313 | 3.3679 | 3.2187 | 3.2068 | 3.1818 | 3.1635 | 3.1988 | 3.0843 | 3.0728 | 3.0486 | 3.031 | 3.0651 | 2.974 | 2.9629 | 2.9394 | 2.9223 | 2.9554 | 2.881 | 2.7205 | 2.8473 | 2.8306 | 2.8629 | 2.8009 | 2.7903 | 2.768 | 2.7518 | 2.7832 | 2.7309 | 2.7205 | 2.6987 | 2.6828 | 2.7135 | 2.6688 | 2.6586 | 2.6372 | 2.6217 | 2.6518 | 2.6132 | 2.6032 | 2.5822 | 2.5669 | 2.5965
[9 empty] | 55 | 3.307 | 3.2961 | 3.273 | 3.2561 | 3.3013 | 3.1402 | 3.1297 | 3.1075 | 3.0913 | 3.1347 | 3.0085 | 2.9983 | 2.9769 | 2.9612 | 3.0032 | 2.9004 | 2.8906 | 2.8698 | 2.8546 | 2.8953 | 2.8093 | 2.6533 | 2.7795 | 2.7648 | 2.8043 | 2.731 | 2.7216 | 2.7019 | 2.6875 | 2.7261 | 2.6625 | 2.6533 | 2.634 | 2.62 | 2.6577 | 2.6018 | 2.5928 | 2.5739 | 2.5601 | 2.5971 | 2.5474 | 2.5386 | 2.5201 | 2.5066 | 2.5428
[9 empty] | 65 | 3.2345 | 3.2247 | 3.2039 | 3.1888 | 3.2408 | 3.0705 | 3.0611 | 3.0412 | 3.0266 | 3.0766 | 2.9411 | 2.932 | 2.9128 | 2.8988 | 2.947 | 2.8351 | 2.8263 | 2.8077 | 2.7941 | 2.8408 | 2.7458 | 2.5937 | 2.7191 | 2.7059 | 2.7513 | 2.669 | 2.6607 | 2.643 | 2.6301 | 2.6744 | 2.6019 | 2.5937 | 2.5765 | 2.5638 | 2.6072 | 2.5424 | 2.5344 | 2.5175 | 2.5052 | 2.5476 | 2.4892 | 2.4813 | 2.4648 | 2.4527 | 2.4943
[9 empty] | 90 | 3.0825 | 3.0747 | 3.0584 | 3.0463 | 3.1105 | 2.9247 | 2.9173 | 2.9016 | 2.8901 | 2.9516 | 2.8005 | 2.7934 | 2.7783 | 2.7671 | 2.8264 | 2.6989 | 2.692 | 2.6774 | 2.6666 | 2.724 | 2.6134 | 2.4693 | 2.5925 | 2.582 | 2.6378 | 2.5399 | 2.5334 | 2.5195 | 2.5093 | 2.5637 | 2.4757 | 2.4693 | 2.4558 | 2.4458 | 2.4989 | 2.4189 | 2.4126 | 2.3994 | 2.3897 | 2.4416 | 2.368 | 2.3619 | 2.3489 | 2.3394 | 2.3903
[9 empty] | 140 | 2.8595 | 2.8542 | 2.8429 | 2.8345 | 2.9116 | 2.7115 | 2.7064 | 2.6956 | 2.6876 | 2.7612 | 2.5952 | 2.5904 | 2.58 | 2.5723 | 2.6431 | 2.5003 | 2.4956 | 2.4855 | 2.4781 | 2.5465 | 2.4205 | 2.2879 | 2.4062 | 2.399 | 2.4654 | 2.352 | 2.3476 | 2.3381 | 2.3311 | 2.3958 | 2.2923 | 2.2879 | 2.2786 | 2.2718 | 2.3349 | 2.2394 | 2.2351 | 2.2261 | 2.2194 | 2.2811 | 2.1921 | 2.1879 | 2.179 | 2.1725 | 2.233
| 3 | Distance maxi entre poteaux (m) = | 3.2183 |  |  |  |  | DISTANCE POTEAU LATITUDE cheneau renforvé + chevron_120 Flèche maxi=5mm / vitrage 35kg/m² / pas chevron=0,700m
|  | DELETE | [5 empty] | Charge neige | 45 | 3.9311 | 3.9186 | 3.8921 |  | 3.9125 | 3.7531 | 3.7407 | 3.7146 |  | 3.7348 | 3.6093 | 3.5971 | 3.5714 |  | 3.5912 | 3.4894 | 3.4774 | 3.4521 |  | 3.4716 | 3.3871 | 3.2085 | 3.3504 |  | 3.3696 | 3.2982 | 3.2866 | 3.2621 |  | 3.281 | 3.2199 | 3.2085 | 3.1844 |  | 3.203 | 3.1501 | 3.1388 | 3.1151 |  | 3.1334 | 3.0873 | 3.0761 | 3.0528 |  | 3.0708
[9 empty] | 55 | 3.8448 | 3.8336 | 3.8098 |  | 3.8416 | 3.668 | 3.6569 | 3.6336 |  | 3.6648 | 3.5256 | 3.5147 | 3.4918 |  | 3.5225 | 3.4071 | 3.3965 | 3.3739 |  | 3.4041 | 3.3062 | 3.1315 | 3.2737 |  | 3.3033 | 3.2187 | 3.2084 | 3.1867 |  | 3.2158 | 3.1417 | 3.1315 | 3.1102 |  | 3.1388 | 3.073 | 3.0631 | 3.042 |  | 3.0702 | 3.0113 | 3.0015 | 2.9808 |  | 3.0085
[9 empty] | 65 | 3.7672 | 3.757 | 3.7355 |  | 3.7766 | 3.5917 | 3.5818 | 3.5607 |  | 3.601 | 3.4508 | 3.441 | 3.4203 |  | 3.4599 | 3.3337 | 3.3242 | 3.3039 |  | 3.3426 | 3.2342 | 3.063 | 3.2049 |  | 3.2429 | 3.1479 | 3.1387 | 3.1192 |  | 3.1565 | 3.0721 | 3.063 | 3.0439 |  | 3.0805 | 3.0046 | 2.9957 | 2.9768 |  | 3.0129 | 2.9439 | 2.9351 | 2.9165 |  | 2.952
[9 empty] | 90 | 3.6025 | 3.5944 | 3.5771 |  | 3.6353 | 3.4306 | 3.4227 | 3.4058 |  | 3.4626 | 3.2932 | 3.2854 | 3.269 |  | 3.3245 | 3.1795 | 3.172 | 3.1559 |  | 3.2101 | 3.0831 | 2.9194 | 3.06 |  | 3.113 | 2.9997 | 2.9925 | 2.9771 |  | 3.0291 | 2.9266 | 2.9194 | 2.9043 |  | 2.9553 | 2.8615 | 2.8545 | 2.8397 |  | 2.8898 | 2.8031 | 2.7962 | 2.7816 |  | 2.8309
[9 empty] | 140 | 3.3562 | 3.3505 | 3.3383 |  | 3.4158 | 3.1912 | 3.1857 | 3.1739 |  | 3.249 | 3.0602 | 3.0549 | 3.0434 |  | 3.1163 | 2.9523 | 2.9471 | 2.936 |  | 3.0069 | 2.8611 | 2.7087 | 2.8451 |  | 2.9144 | 2.7825 | 2.7775 | 2.7668 |  | 2.8346 | 2.7136 | 2.7087 | 2.6983 |  | 2.7646 | 2.6524 | 2.6476 | 2.6374 |  | 2.7025 | 2.5976 | 2.5929 | 2.5829 |  | 2.6468
| 4 | Distance maxi entre poteaux (m) _ Chéneau renforcé | 3.3008 |  |  |  |  | DISTANCE POTEAU LATITUDE cheneau renforcé + chevron_120 renforcé Flèche maxi=5mm / vitrage 35kg/m² / pas chevron=0,700m
[8 empty] | Charge neige | 45 | 4.0338 | 4.0206 | 3.9929 | 3.9726 | 4.0118 | 3.8506 | 3.8377 | 3.8103 | 3.7903 | 3.8289 | 3.7027 | 3.69 | 3.663 | 3.6434 | 3.6814 | 3.5795 | 3.5669 | 3.5405 | 3.5211 | 3.5585 | 3.4744 | 3.2906 | 3.436 | 3.417 | 3.4537 | 3.383 | 3.3709 | 3.3453 | 3.3267 | 3.3628 | 3.3026 | 3.2906 | 3.2655 | 3.2471 | 3.2826 | 3.2309 | 3.2191 | 3.1943 | 3.1763 | 3.2112 | 3.1664 | 3.1547 | 3.1303 | 3.1125 | 3.147
[9 empty] | 55 | 3.9465 | 3.9347 | 3.9097 | 3.8914 | 3.9403 | 3.7646 | 3.753 | 3.7284 | 3.7105 | 3.7585 | 3.6181 | 3.6067 | 3.5827 | 3.5651 | 3.6122 | 3.4964 | 3.4852 | 3.4616 | 3.4443 | 3.4905 | 3.3927 | 3.213 | 3.3585 | 3.3416 | 3.3869 | 3.3027 | 3.292 | 3.2692 | 3.2526 | 3.2971 | 3.2236 | 3.213 | 3.1906 | 3.1742 | 3.2181 | 3.1531 | 3.1427 | 3.1206 | 3.1045 | 3.1476 | 3.0897 | 3.0794 | 3.0577 | 3.0419 | 3.0843
[9 empty] | 65 | 3.8679 | 3.8572 | 3.8346 | 3.8179 | 3.8747 | 3.6874 | 3.6769 | 3.6547 | 3.6384 | 3.6941 | 3.5424 | 3.5321 | 3.5104 | 3.4945 | 3.549 | 3.4221 | 3.412 | 3.3908 | 3.3752 | 3.4286 | 3.3198 | 3.1437 | 3.2891 | 3.2738 | 3.3262 | 3.2312 | 3.2215 | 3.201 | 3.186 | 3.2374 | 3.1532 | 3.1437 | 3.1236 | 3.1089 | 3.1594 | 3.0839 | 3.0745 | 3.0547 | 3.0403 | 3.0899 | 3.0215 | 3.0123 | 2.9929 | 2.9786 | 3.0275
[9 empty] | 90 | 3.7007 | 3.6921 | 3.6739 | 3.6605 | 3.7318 | 3.5239 | 3.5155 | 3.4977 | 3.4847 | 3.5542 | 3.3826 | 3.3744 | 3.3571 | 3.3443 | 3.4122 | 3.2657 | 3.2577 | 3.2408 | 3.2284 | 3.2947 | 3.1666 | 2.9982 | 3.1423 | 3.1301 | 3.1949 | 3.0809 | 3.0733 | 3.0571 | 3.0451 | 3.1087 | 3.0057 | 2.9982 | 2.9823 | 2.9706 | 3.033 | 2.9388 | 2.9315 | 2.9159 | 2.9044 | 2.9656 | 2.8788 | 2.8716 | 2.8562 | 2.8449 | 2.9052
[9 empty] | 140 | 3.4499 | 3.4439 | 3.431 | 3.4214 | 3.509 | 3.2802 | 3.2744 | 3.2619 | 3.2527 | 3.3375 | 3.1455 | 3.1398 | 3.1277 | 3.1187 | 3.2011 | 3.0345 | 3.029 | 3.0172 | 3.0085 | 3.0887 | 2.9408 | 2.7839 | 2.9239 | 2.9153 | 2.9936 | 2.8599 | 2.8546 | 2.8434 | 2.835 | 2.9115 | 2.789 | 2.7839 | 2.7729 | 2.7647 | 2.8396 | 2.7262 | 2.7211 | 2.7103 | 2.7023 | 2.7758 | 2.6698 | 2.6648 | 2.6542 | 2.6464 | 2.7186

## Flèche cheneau chevr_143 vitr
Ces valeurs sont données a titre indicatif et n'engagent pas Flandria !
L A T I T U D E CALCUL PORTEE CHENEAU MB vitrage | [5 empty] | f = 5/384 * ( G * L^4 / E * I ) G = N par m
CHENEAU MB 999381 |  | Profondeur (m) | 5 | Longueur barre (m) = | 5.1127 | Pente | nu
|  | Distance entre poteaux (m) | 0 |  |  | 5 | 0.8
RENFORT SABLIERE 739084 |  | Distance entre chevrons (m) | 0.7 |  |  | 10 | 0.8
CHEVRON 999257 |  | Pente (°) | 10 |  |  | 15 | 0.8
RENFORT CHEVRON 431582 |  | Charge de neige (kg/m²) | 45 |  |  | 20 | 0.8
FLECHE MAXI = 5mm |  | Poids remplissage (kg/m²) | 35 |  |  | 25 | 0.8
|  | I cheneau mb (cm4) | 346.74 | EI_sablière (Nm²) = | 242718 | 30 | 0.8
|  | I renfort I_10x120 (cm4) | 144 | EI_sablière + EI_renfort (Nm²) = | 545118 | 31 | 0.77333
|  | Nombre porteurs intermediairs | -1 |  |  | 32 | 0.74667
|  | Poids barre cheneau mb (kg) | 5.595 |  |  | 33 | 0.72
|  | Poids barre cheneau mb + renfort (kg) | 15.015 |  |  | 34 | 0.69333
|  | Poids barre chevron (kg) (chevron + capot + U) | 4.157 |  |  | 35 | 0.66667
|  | Poids barre chevron + renfort (kg) | 5.072 |  |  | nu = | 0.8
[6 empty] | Charge neige* = | 36
[6 empty] | Longueur = | -0.085
| 1 |  |  |  |  | (*) Charge neige = nu * Ce * Ct * Sk + s1
|  | Poids par m | 187.0059 |  |  | Ce = Ct = 1 & s1 = 0 si pente>5%
2
|  | Poids par m | 190.3474
3
|  | Poids par m | 196.4259
4
|  | Poids par m | 199.7674
DISTANCE POTEAU LATITUDE cheneau + chevron_143 Flèche maxi=5mm / vitrage 35kg/m² / pas chevron=0,700m
[8 empty] | Profondeur |  | 2 | 2 | 2 | 2 | 2.5 | 2.5 | 2.5 | 2.5 | 3 | 3 | 3 | 3 | 3.5 | 3.5 | 3.5 | 3.5 | 4 | 4 | 4 | 4 | 4.5 | 4.5 | 4.5 | 4.5 | 5 | 5 | 5 | 5 | 5.5 | 5.5 | 5.5 | 5.5 | 6 | 6 | 6 | 6
| 1 | Distance maxi entre poteaux (m) = | 2.657 |  |  |  |  | Pente |  | 5 | 15 | 25 | 35 | 5 | 15 | 25 | 35 | 5 | 15 | 25 | 35 | 5 | 15 | 25 | 35 | 5 | 15 | 25 | 35 | 5 | 15 | 25 | 35 | 5 | 15 | 25 | 35 | 5 | 15 | 25 | 35 | 5 | 15 | 25 | 35
|  | DELETE | [5 empty] | Charge neige | 45 | 3.2984 | 3.2865 | 3.2615 | 3.2799 | 3.1331 | 3.1217 | 3.0976 | 3.1153 | 3.0024 | 2.9914 | 2.9681 | 2.9852 | 2.8951 | 2.8844 | 2.8618 | 2.8784 | 2.8046 | 2.7941 | 2.7721 | 2.7883 | 2.7267 | 2.7165 | 2.695 | 2.7108 | 2.6585 | 2.6485 | 2.6275 | 2.643 | 2.5981 | 2.5883 | 2.5677 | 2.5828 | 2.5439 | 2.5343 | 2.5141 | 2.529
[9 empty] | 55 | 3.2182 | 3.2077 | 3.1855 | 3.2142 | 3.056 | 3.0459 | 3.0246 | 3.0522 | 2.9278 | 2.9181 | 2.8975 | 2.9241 | 2.8227 | 2.8133 | 2.7933 | 2.8191 | 2.7341 | 2.7249 | 2.7055 | 2.7306 | 2.6579 | 2.6489 | 2.6299 | 2.6545 | 2.5912 | 2.5824 | 2.5639 | 2.5879 | 2.5322 | 2.5236 | 2.5054 | 2.5289 | 2.4793 | 2.4708 | 2.453 | 2.4761
[9 empty] | 65 | 3.147 | 3.1376 | 3.1177 | 3.1547 | 2.9875 | 2.9785 | 2.9594 | 2.9949 | 2.8617 | 2.853 | 2.8345 | 2.8688 | 2.7586 | 2.7501 | 2.7323 | 2.7655 | 2.6717 | 2.6635 | 2.6461 | 2.6785 | 2.597 | 2.589 | 2.572 | 2.6036 | 2.5317 | 2.5239 | 2.5073 | 2.5381 | 2.4739 | 2.4662 | 2.45 | 2.4802 | 2.4221 | 2.4146 | 2.3986 | 2.4283
[9 empty] | 90 | 2.998 | 2.9906 | 2.9749 | 3.0267 | 2.8446 | 2.8375 | 2.8225 | 2.8721 | 2.7238 | 2.717 | 2.7025 | 2.7503 | 2.625 | 2.6184 | 2.6044 | 2.6507 | 2.5418 | 2.5354 | 2.5218 | 2.5668 | 2.4704 | 2.4641 | 2.4509 | 2.4947 | 2.408 | 2.4019 | 2.3889 | 2.4317 | 2.3527 | 2.3467 | 2.334 | 2.376 | 2.3033 | 2.2974 | 2.285 | 2.3261
[9 empty] | 140 | 2.7799 | 2.7748 | 2.764 | 2.8316 | 2.636 | 2.6311 | 2.6208 | 2.6854 | 2.523 | 2.5183 | 2.5084 | 2.5705 | 2.4307 | 2.4262 | 2.4166 | 2.4767 | 2.3531 | 2.3488 | 2.3395 | 2.3978 | 2.2866 | 2.2823 | 2.2732 | 2.33 | 2.2285 | 2.2243 | 2.2155 | 2.2709 | 2.1771 | 2.173 | 2.1643 | 2.2186 | 2.1311 | 2.1271 | 2.1186 | 2.1718
| 2 | Distance maxi entre poteaux (m) _ Chéneau non renforcé | 2.7246 |  |  |  |  | DISTANCE POTEAU LATITUDE cheneau + chevron_143 renforcé Flèche maxi=5mm / vitrage 35kg/m² / pas chevron=0,700m
[8 empty] | Charge neige | 45 | 3.3831 | 3.3706 | 3.3445 | 3.3615 | 3.2134 | 3.2014 | 3.1763 | 3.1926 | 3.0792 | 3.0677 | 3.0433 | 3.0591 | 2.9691 | 2.9578 | 2.9343 | 2.9496 | 2.8762 | 2.8653 | 2.8423 | 2.8572 | 2.7962 | 2.7855 | 2.7631 | 2.7777 | 2.7263 | 2.7158 | 2.6939 | 2.7081 | 2.6643 | 2.654 | 2.6326 | 2.6465 | 2.6087 | 2.5987 | 2.5776 | 2.5913
[9 empty] | 55 | 3.3022 | 3.2912 | 3.2679 | 3.2955 | 3.1355 | 3.125 | 3.1026 | 3.1291 | 3.004 | 2.9937 | 2.9722 | 2.9977 | 2.896 | 2.8861 | 2.8652 | 2.89 | 2.8051 | 2.7954 | 2.7751 | 2.7992 | 2.7268 | 2.7174 | 2.6976 | 2.7211 | 2.6584 | 2.6492 | 2.6298 | 2.6528 | 2.5978 | 2.5888 | 2.5698 | 2.5923 | 2.5435 | 2.5347 | 2.516 | 2.5381
[9 empty] | 65 | 3.2301 | 3.2202 | 3.1994 | 3.2355 | 3.0663 | 3.0568 | 3.0368 | 3.0714 | 2.9371 | 2.9279 | 2.9086 | 2.942 | 2.8312 | 2.8223 | 2.8036 | 2.836 | 2.742 | 2.7334 | 2.7152 | 2.7467 | 2.6653 | 2.6569 | 2.6391 | 2.6699 | 2.5983 | 2.59 | 2.5727 | 2.6027 | 2.5389 | 2.5308 | 2.5138 | 2.5432 | 2.4857 | 2.4778 | 2.4611 | 2.49
[9 empty] | 90 | 3.079 | 3.0713 | 3.0548 | 3.1062 | 2.9214 | 2.914 | 2.8982 | 2.9474 | 2.7973 | 2.7902 | 2.7749 | 2.8224 | 2.6958 | 2.6889 | 2.6741 | 2.7201 | 2.6104 | 2.6036 | 2.5893 | 2.634 | 2.537 | 2.5304 | 2.5165 | 2.56 | 2.4729 | 2.4665 | 2.4528 | 2.4953 | 2.4161 | 2.4098 | 2.3965 | 2.4381 | 2.3653 | 2.3592 | 2.3461 | 2.3869
[9 empty] | 140 | 2.8572 | 2.8518 | 2.8404 | 2.9084 | 2.7092 | 2.7041 | 2.6932 | 2.7582 | 2.5931 | 2.5882 | 2.5777 | 2.6402 | 2.4982 | 2.4935 | 2.4833 | 2.5438 | 2.4185 | 2.4139 | 2.404 | 2.4627 | 2.3501 | 2.3456 | 2.336 | 2.3931 | 2.2903 | 2.286 | 2.2766 | 2.3324 | 2.2375 | 2.2332 | 2.2241 | 2.2786 | 2.1903 | 2.1861 | 2.1771 | 2.2306
| 3 | Distance maxi entre poteaux (m) = | 3.213 |  |  |  |  | DISTANCE POTEAU LATITUDE cheneau renforcé + chevron_143 Flèche maxi=5mm / vitrage 35kg/m² / pas chevron=0,700m
|  | DELETE | [5 empty] | Charge neige | 45 | 3.9253 | 3.9127 | 3.886 | 3.9057 | 3.7474 | 3.735 | 3.7086 | 3.728 | 3.6037 | 3.5914 | 3.5655 | 3.5846 | 3.4839 | 3.4718 | 3.4464 | 3.4651 | 3.3817 | 3.3698 | 3.3448 | 3.3632 | 3.2929 | 3.2812 | 3.2566 | 3.2747 | 3.2147 | 3.2032 | 3.1789 | 3.1968 | 3.1449 | 3.1336 | 3.1097 | 3.1273 | 3.0821 | 3.071 | 3.0475 | 3.0648
[9 empty] | 55 | 3.8396 | 3.8283 | 3.8044 | 3.8353 | 3.6629 | 3.6518 | 3.6282 | 3.6587 | 3.5206 | 3.5097 | 3.4865 | 3.5164 | 3.4022 | 3.3915 | 3.3688 | 3.3982 | 3.3014 | 3.2909 | 3.2686 | 3.2974 | 3.214 | 3.2036 | 3.1817 | 3.21 | 3.137 | 3.1268 | 3.1053 | 3.1331 | 3.0685 | 3.0584 | 3.0373 | 3.0647 | 3.0068 | 2.9969 | 2.9761 | 3.003
[9 empty] | 65 | 3.7625 | 3.7523 | 3.7306 | 3.7709 | 3.5872 | 3.5771 | 3.5558 | 3.5954 | 3.4463 | 3.4364 | 3.4156 | 3.4543 | 3.3293 | 3.3197 | 3.2993 | 3.3372 | 3.2299 | 3.2204 | 3.2004 | 3.2376 | 3.1437 | 3.1344 | 3.1148 | 3.1513 | 3.0679 | 3.0588 | 3.0395 | 3.0754 | 3.0005 | 2.9915 | 2.9725 | 3.0078 | 2.9398 | 2.931 | 2.9123 | 2.9471
[9 empty] | 90 | 3.5988 | 3.5906 | 3.5731 | 3.6306 | 3.4269 | 3.4189 | 3.4019 | 3.458 | 3.2896 | 3.2818 | 3.2652 | 3.3199 | 3.176 | 3.1684 | 3.1522 | 3.2057 | 3.0797 | 3.0722 | 3.0564 | 3.1087 | 2.9964 | 2.9891 | 2.9736 | 3.0248 | 2.9233 | 2.9161 | 2.9009 | 2.9512 | 2.8583 | 2.8512 | 2.8363 | 2.8857 | 2.7999 | 2.793 | 2.7783 | 2.8269
[9 empty] | 140 | 3.3536 | 3.3478 | 3.3355 | 3.4123 | 3.1887 | 3.1831 | 3.1712 | 3.2456 | 3.0578 | 3.0523 | 3.0408 | 3.113 | 2.9499 | 2.9447 | 2.9334 | 3.0037 | 2.8588 | 2.8536 | 2.8426 | 2.9113 | 2.7802 | 2.7752 | 2.7644 | 2.8315 | 2.7113 | 2.7064 | 2.6959 | 2.7616 | 2.6502 | 2.6454 | 2.6351 | 2.6996 | 2.5954 | 2.5907 | 2.5806 | 2.6439
| 4 | Distance maxi entre poteaux (m) _ Chéneau renforcé | 3.2954 |  |  |  |  | DISTANCE POTEAU LATITUDE cheneau renforcé + chevron_143 renforcé Flèche maxi=5mm / vitrage 35kg/m² / pas chevron=0,700m
[8 empty] | Charge neige | 45 | 4.0279 | 4.0147 | 3.9868 | 4.0049 | 3.8449 | 3.8318 | 3.8043 | 3.8221 | 3.6971 | 3.6842 | 3.6571 | 3.6747 | 3.5739 | 3.5613 | 3.5347 | 3.5519 | 3.4689 | 3.4564 | 3.4303 | 3.4473 | 3.3777 | 3.3654 | 3.3397 | 3.3564 | 3.2973 | 3.2853 | 3.26 | 3.2764 | 3.2257 | 3.2138 | 3.1889 | 3.2051 | 3.1612 | 3.1495 | 3.125 | 3.1409
[9 empty] | 55 | 3.9412 | 3.9293 | 3.9042 | 3.934 | 3.7594 | 3.7477 | 3.7231 | 3.7523 | 3.6131 | 3.6016 | 3.5774 | 3.6061 | 3.4914 | 3.4802 | 3.4564 | 3.4846 | 3.3878 | 3.3768 | 3.3535 | 3.3811 | 3.298 | 3.2871 | 3.2642 | 3.2914 | 3.2189 | 3.2082 | 3.1857 | 3.2124 | 3.1485 | 3.138 | 3.1158 | 3.1421 | 3.0851 | 3.0748 | 3.053 | 3.0788
[9 empty] | 65 | 3.8631 | 3.8524 | 3.8296 | 3.8689 | 3.6827 | 3.6722 | 3.6498 | 3.6884 | 3.5379 | 3.5275 | 3.5057 | 3.5435 | 3.4176 | 3.4075 | 3.3861 | 3.4231 | 3.3154 | 3.3055 | 3.2845 | 3.3208 | 3.2269 | 3.2171 | 3.1965 | 3.2322 | 3.149 | 3.1394 | 3.1192 | 3.1542 | 3.0797 | 3.0703 | 3.0504 | 3.0848 | 3.0174 | 3.0082 | 2.9886 | 3.0225
[9 empty] | 90 | 3.6969 | 3.6882 | 3.6699 | 3.727 | 3.5202 | 3.5117 | 3.4938 | 3.5495 | 3.3789 | 3.3707 | 3.3533 | 3.4076 | 3.2622 | 3.2541 | 3.2371 | 3.2902 | 3.1631 | 3.1553 | 3.1386 | 3.1906 | 3.0775 | 3.0698 | 3.0535 | 3.1044 | 3.0024 | 2.9948 | 2.9788 | 3.0287 | 2.9356 | 2.9282 | 2.9124 | 2.9615 | 2.8756 | 2.8683 | 2.8528 | 2.9011
[9 empty] | 140 | 3.4472 | 3.4411 | 3.4281 | 3.5055 | 3.2777 | 3.2717 | 3.2591 | 3.3341 | 3.143 | 3.1372 | 3.125 | 3.1978 | 3.0321 | 3.0265 | 3.0146 | 3.0854 | 2.9384 | 2.9329 | 2.9213 | 2.9904 | 2.8575 | 2.8522 | 2.8409 | 2.9084 | 2.7867 | 2.7815 | 2.7704 | 2.8366 | 2.7239 | 2.7188 | 2.7079 | 2.7728 | 2.6676 | 2.6626 | 2.6519 | 2.7157

## Flèche cheneau chevr_120 plaq
Ces valeurs sont données a titre indicatif et n'engagent pas Flandria !
L A T I T U D E CALCUL PORTEE CHENEAU MB plaque | [5 empty] | f = 5/384 * ( G * L^4 / E * I ) G = N par m
CHENEAU MB 999381 |  | Profondeur (m) | 3 | Longueur barre (m) = | 3.0466 | Pente | nu
|  | Distance entre poteaux (m) | 0 |  |  | 5 | 0.8
RENFORT SABLIERE 739084 |  | Distance entre chevrons (m) | 1.2 |  |  | 10 | 0.8
CHEVRON 999211 |  | Pente (°) | 5 |  |  | 15 | 0.8
RENFORT CHEVRON 431582 |  | Charge de neige (kg/m²) | 45 |  |  | 20 | 0.8
FLECHE MAXI = 5mm |  | Poids remplissage (kg/m²) | 5 |  |  | 25 | 0.8
|  | I cheneau mb (cm4) | 346.74 | EI_sablière (Nm²) = | 242718 | 30 | 0.8
|  | I renfort I_10x120 (cm4) | 144 | EI_sablière + EI_renfort (Nm²) = | 545118 | 31 | 0.77333
|  | Nombre porteurs intermediairs | -1 |  |  | 32 | 0.74667
|  | Poids barre cheneau mb (kg) | 5.595 |  |  | 33 | 0.72
|  | Poids barre sablière + renfort (kg) | 15.015 |  |  | 34 | 0.69333
|  | Poids barre chevron (kg) (chevron+capot+profil_U) | 3.803 |  |  | 35 | 0.66667
|  | Poids barre chevron + renfort (kg) | 4.718 |  |  | nu = | 0.8
[6 empty] | Charge neige* = | 36
[6 empty] | Longueur = | -0.085
| 1 |  |  |  |  | (*) Charge neige = nu * Ce * Ct * Sk + s1
|  | Poids par m | 70.9118 |  |  | Ce = Ct = 1 & s1 = 0 si pente>5%
2
|  | Poids par m | 72.0733
3
|  | Poids par m | 80.3318
4
|  | Poids par m | 81.4933
DISTANCE POTEAU LATITUDE cheneau + chevron_120 Flèche maxi=5mm / plaque 5kg/m² / pas chevron=1,200m
[8 empty] | Profondeur |  | 2 | 2 | 2 | 2 | 2 | 2.5 | 2.5 | 2.5 | 2.5 | 2.5 | 3 | 3 | 3 | 3 | 3 | 3.5 | 3.5 | 3.5 | 3.5 | 3.5 | 4 | 5 | 4 | 4 | 4 | 4.5 | 4.5 | 4.5 | 4.5 | 4.5 | 5 | 5 | 5 | 5 | 5 | 5.5 | 5.5 | 5.5 | 5.5 | 5.5 | 6 | 6 | 6 | 6 | 6
| 1 | Distance maxi entre poteaux (m) = | 3.3859 |  |  |  |  | Pente |  | 5 | 15 | 25 | 30 | 35 | 5 | 15 | 25 | 30 | 35 | 5 | 15 | 25 | 30 | 35 | 5 | 15 | 25 | 30 | 35 | 5 | 15 | 25 | 30 | 35 | 5 | 15 | 25 | 30 | 35 | 5 | 15 | 25 | 30 | 35 | 5 | 15 | 25 | 30 | 35 | 5 | 15 | 25 | 30 | 35
|  | DELETE | [5 empty] | Charge neige | 45 | 3.6985 | 3.6941 | 3.6846 |  | 3.7863 | 3.5205 | 3.5162 | 3.507 |  | 3.6061 | 3.3785 | 3.3743 | 3.3653 |  | 3.462 | 3.2611 | 3.2571 | 3.2483 |  | 3.3427 | 3.1617 | 2.9966 | 3.1492 |  | 3.2415 | 3.0758 | 3.0719 | 3.0635 |  | 3.154 | 3.0004 | 2.9966 | 2.9884 |  | 3.0772 | 2.9335 | 2.9297 | 2.9217 |  | 3.0088 | 2.8734 | 2.8697 | 2.8618 |  | 2.9475
[9 empty] | 55 | 3.5611 | 3.5575 | 3.5497 |  | 3.6567 | 3.3871 | 3.3835 | 3.3759 |  | 3.4798 | 3.2486 | 3.2452 | 3.2378 |  | 3.3388 | 3.1345 | 3.1312 | 3.124 |  | 3.2225 | 3.038 | 2.8787 | 3.0278 |  | 3.1239 | 2.9548 | 2.9516 | 2.9447 |  | 3.0388 | 2.8818 | 2.8787 | 2.872 |  | 2.9641 | 2.817 | 2.814 | 2.8074 |  | 2.8978 | 2.7589 | 2.7559 | 2.7494 |  | 2.8384
[9 empty] | 65 | 3.446 | 3.4429 | 3.4363 |  | 3.5465 | 3.2756 | 3.2726 | 3.2662 |  | 3.3729 | 3.1405 | 3.1376 | 3.1313 |  | 3.2349 | 3.0292 | 3.0264 | 3.0204 |  | 3.1211 | 2.9353 | 2.7808 | 2.9266 |  | 3.0249 | 2.8543 | 2.8516 | 2.8459 |  | 2.942 | 2.7834 | 2.7808 | 2.7751 |  | 2.8692 | 2.7205 | 2.718 | 2.7124 |  | 2.8047 | 2.6642 | 2.6616 | 2.6562 |  | 2.7468
[9 empty] | 90 | 3.2224 | 3.2202 | 3.2154 |  | 3.3292 | 3.06 | 3.0578 | 3.0533 |  | 3.1628 | 2.9317 | 2.9296 | 2.9252 |  | 3.0312 | 2.8265 | 2.8245 | 2.8202 |  | 2.923 | 2.7378 | 2.5928 | 2.7316 |  | 2.8318 | 2.6614 | 2.6595 | 2.6555 |  | 2.7532 | 2.5947 | 2.5928 | 2.5889 |  | 2.6845 | 2.5356 | 2.5337 | 2.5298 |  | 2.6235 | 2.4826 | 2.4808 | 2.477 |  | 2.5689
[9 empty] | 140 | 2.9261 | 2.9247 | 2.9218 |  | 3.0354 | 2.7757 | 2.7744 | 2.7716 |  | 2.8805 | 2.6575 | 2.6562 | 2.6535 |  | 2.7584 | 2.5608 | 2.5596 | 2.557 |  | 2.6585 | 2.4795 | 2.3475 | 2.4757 |  | 2.5744 | 2.4096 | 2.4085 | 2.406 |  | 2.5021 | 2.3486 | 2.3475 | 2.3451 |  | 2.439 | 2.2946 | 2.2935 | 2.2911 |  | 2.3831 | 2.2463 | 2.2452 | 2.2429 |  | 2.333
| 2 | Distance maxi entre poteaux (m) _ Chéneau non renforcé | 3.3385 |  |  |  |  | DISTANCE POTEAU LATITUDE cheneau + chevron_120 renforcé Flèche maxi=5mm / plaque 5kg/m² / pas chevron=1,200m
[8 empty] | Charge neige | 45 | 3.6473 | 3.6426 | 3.6325 | 3.625 | 3.7291 | 3.4715 | 3.4669 | 3.4571 | 3.4498 | 3.5512 | 3.3312 | 3.3268 | 3.3172 | 3.3101 | 3.409 | 3.2154 | 3.211 | 3.2017 | 3.1948 | 3.2913 | 3.1173 | 2.954 | 3.1039 | 3.0971 | 3.1915 | 3.0325 | 3.0283 | 3.0194 | 3.0127 | 3.1052 | 2.9581 | 2.954 | 2.9453 | 2.9388 | 3.0295 | 2.8921 | 2.888 | 2.8794 | 2.873 | 2.9621 | 2.8328 | 2.8288 | 2.8204 | 2.8141 | 2.9017
[9 empty] | 55 | 3.5138 | 3.5099 | 3.5015 | 3.4952 | 3.6038 | 3.3418 | 3.338 | 3.3299 | 3.3238 | 3.4292 | 3.2051 | 3.2014 | 3.1935 | 3.1876 | 3.2901 | 3.0924 | 3.0888 | 3.0811 | 3.0754 | 3.1752 | 2.9971 | 2.8395 | 2.9861 | 2.9805 | 3.078 | 2.9149 | 2.9115 | 2.9042 | 2.8987 | 2.9941 | 2.8429 | 2.8395 | 2.8323 | 2.827 | 2.9204 | 2.779 | 2.7757 | 2.7686 | 2.7634 | 2.8551 | 2.7216 | 2.7184 | 2.7115 | 2.7063 | 2.7964
[9 empty] | 65 | 3.4016 | 3.3983 | 3.3911 | 3.3858 | 3.4971 | 3.2332 | 3.23 | 3.2231 | 3.218 | 3.3256 | 3.0997 | 3.0966 | 3.0899 | 3.0849 | 3.1894 | 2.9899 | 2.9868 | 2.9803 | 2.9755 | 3.0771 | 2.8971 | 2.7443 | 2.8878 | 2.883 | 2.9822 | 2.8171 | 2.8142 | 2.808 | 2.8034 | 2.9003 | 2.7471 | 2.7443 | 2.7382 | 2.7337 | 2.8286 | 2.685 | 2.6822 | 2.6763 | 2.6718 | 2.7649 | 2.6294 | 2.6266 | 2.6208 | 2.6164 | 2.7078
[9 empty] | 90 | 3.183 | 3.1806 | 3.1755 | 3.1716 | 3.2857 | 3.0225 | 3.0202 | 3.0153 | 3.0116 | 3.1213 | 2.8957 | 2.8935 | 2.8887 | 2.8852 | 2.9913 | 2.7918 | 2.7896 | 2.785 | 2.7815 | 2.8845 | 2.7041 | 2.5608 | 2.6975 | 2.6941 | 2.7945 | 2.6287 | 2.6267 | 2.6223 | 2.619 | 2.7169 | 2.5628 | 2.5608 | 2.5565 | 2.5533 | 2.649 | 2.5043 | 2.5024 | 2.4982 | 2.495 | 2.5888 | 2.452 | 2.4501 | 2.446 | 2.4429 | 2.5349
[9 empty] | 140 | 2.8924 | 2.8909 | 2.8877 | 2.8853 | 2.9986 | 2.7438 | 2.7423 | 2.7393 | 2.737 | 2.8455 | 2.6268 | 2.6255 | 2.6225 | 2.6203 | 2.7249 | 2.5312 | 2.5299 | 2.5271 | 2.525 | 2.6261 | 2.4509 | 2.3203 | 2.4468 | 2.4447 | 2.543 | 2.3818 | 2.3805 | 2.3779 | 2.3758 | 2.4716 | 2.3215 | 2.3203 | 2.3176 | 2.3157 | 2.4092 | 2.2681 | 2.2669 | 2.2643 | 2.2624 | 2.354 | 2.2204 | 2.2192 | 2.2167 | 2.2148 | 2.3046
| 3 | Distance maxi entre poteaux (m) = | 4.0178 |  |  |  |  | DISTANCE POTEAU LATITUDE cheneau renforvé + chevron_120 Flèche maxi=5mm / plaque 5kg/m² / pas chevron=1,300m
|  | DELETE | [5 empty] | Charge neige | 45 | 4.3358 | 4.3314 | 4.3221 |  | 4.4215 | 4.157 | 4.1526 | 4.1432 |  | 4.2438 | 4.0099 | 4.0055 | 3.9961 |  | 4.0969 | 3.8857 | 3.8813 | 3.8719 |  | 3.9723 | 3.7785 | 3.5973 | 3.7649 |  | 3.8647 | 3.6847 | 3.6804 | 3.6712 |  | 3.7702 | 3.6015 | 3.5973 | 3.5882 |  | 3.6862 | 3.5269 | 3.5227 | 3.5137 |  | 3.6108 | 3.4595 | 3.4553 | 3.4464 |  | 3.5426
[9 empty] | 55 | 4.1984 | 4.1947 | 4.1868 |  | 4.2943 | 4.0189 | 4.0152 | 4.0073 |  | 4.1153 | 3.8723 | 3.8686 | 3.8607 |  | 3.9682 | 3.749 | 3.7453 | 3.7375 |  | 3.8442 | 3.6431 | 3.4654 | 3.6318 |  | 3.7374 | 3.5507 | 3.5471 | 3.5395 |  | 3.644 | 3.4689 | 3.4654 | 3.4578 |  | 3.5611 | 3.3958 | 3.3923 | 3.3848 |  | 3.487 | 3.3297 | 3.3263 | 3.3189 |  | 3.4199
[9 empty] | 65 | 4.0804 | 4.0772 | 4.0703 |  | 4.1836 | 3.9011 | 3.8979 | 3.8911 |  | 4.0041 | 3.7554 | 3.7523 | 3.7455 |  | 3.8575 | 3.6334 | 3.6303 | 3.6236 |  | 3.7344 | 3.529 | 3.3546 | 3.5193 |  | 3.6286 | 3.438 | 3.4349 | 3.4284 |  | 3.5364 | 3.3576 | 3.3546 | 3.3482 |  | 3.4548 | 3.2859 | 3.2829 | 3.2766 |  | 3.3818 | 3.2212 | 3.2183 | 3.212 |  | 3.3159
[9 empty] | 90 | 3.8441 | 3.8417 | 3.8366 |  | 3.958 | 3.6673 | 3.665 | 3.6599 |  | 3.7797 | 3.5249 | 3.5226 | 3.5176 |  | 3.6355 | 3.4065 | 3.4042 | 3.3993 |  | 3.5152 | 3.3056 | 3.1389 | 3.2986 |  | 3.4125 | 3.2181 | 3.2159 | 3.2112 |  | 3.3232 | 3.141 | 3.1389 | 3.1343 |  | 3.2445 | 3.0724 | 3.0703 | 3.0657 |  | 3.1743 | 3.0107 | 3.0086 | 3.0041 |  | 3.1111
[9 empty] | 140 | 3.5186 | 3.5171 | 3.5138 |  | 3.6402 | 3.3489 | 3.3474 | 3.3442 |  | 3.4674 | 3.2135 | 3.2121 | 3.2089 |  | 3.3291 | 3.1017 | 3.1003 | 3.0973 |  | 3.2147 | 3.007 | 2.8521 | 3.0027 |  | 3.1175 | 2.9252 | 2.9239 | 2.9209 |  | 3.0335 | 2.8534 | 2.8521 | 2.8493 |  | 2.9596 | 2.7897 | 2.7884 | 2.7856 |  | 2.894 | 2.7325 | 2.7312 | 2.7284 |  | 2.8351
| 4 | Distance maxi entre poteaux (m) _ Chéneau renforcé | 3.9633 |  |  |  |  | DISTANCE POTEAU LATITUDE cheneau renforcé + chevron_120 renforcé Flèche maxi=5mm / plaque 5kg/m² / pas chevron=1,200m
[8 empty] | Charge neige | 45 | 4.2784 | 4.2737 | 4.2637 | 4.2563 | 4.3586 | 4.1013 | 4.0966 | 4.0865 | 4.079 | 4.1824 | 3.9557 | 3.951 | 3.9409 | 3.9334 | 4.0369 | 3.8328 | 3.8281 | 3.8181 | 3.8106 | 3.9136 | 3.7268 | 3.5473 | 3.7122 | 3.7049 | 3.8071 | 3.6341 | 3.6295 | 3.6196 | 3.6123 | 3.7137 | 3.5518 | 3.5473 | 3.5375 | 3.5303 | 3.6307 | 3.4781 | 3.4736 | 3.464 | 3.4568 | 3.5563 | 3.4115 | 3.407 | 3.3975 | 3.3904 | 3.4889
[9 empty] | 55 | 4.1445 | 4.1405 | 4.132 | 4.1256 | 4.2352 | 3.9668 | 3.9628 | 3.9543 | 3.9479 | 4.0578 | 3.8217 | 3.8177 | 3.8092 | 3.8029 | 3.9123 | 3.6997 | 3.6958 | 3.6874 | 3.6811 | 3.7896 | 3.5951 | 3.4191 | 3.5829 | 3.5767 | 3.684 | 3.5037 | 3.4999 | 3.4917 | 3.4855 | 3.5917 | 3.4229 | 3.4191 | 3.411 | 3.4049 | 3.5098 | 3.3506 | 3.3469 | 3.3388 | 3.3329 | 3.4366 | 3.2854 | 3.2817 | 3.2737 | 3.2678 | 3.3704
[9 empty] | 65 | 4.0292 | 4.0258 | 4.0183 | 4.0128 | 4.1275 | 3.8518 | 3.8484 | 3.841 | 3.8355 | 3.9498 | 3.7077 | 3.7043 | 3.697 | 3.6915 | 3.8048 | 3.587 | 3.5837 | 3.5765 | 3.5711 | 3.683 | 3.4837 | 3.3112 | 3.4733 | 3.468 | 3.5785 | 3.3938 | 3.3905 | 3.3835 | 3.3783 | 3.4874 | 3.3144 | 3.3112 | 3.3043 | 3.2991 | 3.4067 | 3.2435 | 3.2403 | 3.2335 | 3.2284 | 3.3346 | 3.1796 | 3.1764 | 3.1697 | 3.1647 | 3.2696
[9 empty] | 90 | 3.798 | 3.7954 | 3.7898 | 3.7857 | 3.9076 | 3.6231 | 3.6205 | 3.6151 | 3.611 | 3.7312 | 3.4822 | 3.4797 | 3.4744 | 3.4704 | 3.5886 | 3.3651 | 3.3627 | 3.3574 | 3.3535 | 3.4697 | 3.2654 | 3.1004 | 3.2578 | 3.2539 | 3.3682 | 3.1788 | 3.1765 | 3.1714 | 3.1676 | 3.2799 | 3.1027 | 3.1004 | 3.0954 | 3.0917 | 3.2022 | 3.0349 | 3.0326 | 3.0277 | 3.024 | 3.1328 | 2.9739 | 2.9716 | 2.9668 | 2.9632 | 3.0704
| 1 | Profondeur max (cheneau mb + chevron) | 3.4022 | [6 empty] | 5.4153 | 5.4002 | 5.3683 | 5.3448 | 5.3154 | 5.3024 | 5.2855 | 5.2498 | 5.2238 | 5.1911 | 5.2004 | 5.182 | 5.1434 | 5.1153 | 5.0801 | 5.1075 | 5.088 | 5.047 | 5.0172 | 4.9801 | 5.0223 | 4.8492 | 4.959 | 4.9278 | 4.8892 | 4.9438 | 4.9226 | 4.8781 | 4.8459 | 4.806 | 4.8711 | 4.8492 | 4.8035 | 4.7704 | 4.7294 | 4.8034 | 4.781 | 4.7342 | 4.7004 | 4.6586 | 4.7402 | 4.7173 | 4.6697 | 4.6353 | 4.5928
| 2 | Profondeur max (cheneau mb + chevron_renfort) | 3.3884 | [6 empty] | 5.4153 | 5.4002 | 5.3683 | 5.3448 | 5.3154 | 5.3024 | 5.2855 | 5.2498 | 5.2238 | 5.1911 | 5.2004 | 5.182 | 5.1434 | 5.1153 | 5.0801 | 5.1075 | 5.088 | 5.047 | 5.0172 | 4.9801 | 5.0223 | 4.8492 | 4.959 | 4.9278 | 4.8892 | 4.9438 | 4.9226 | 4.8781 | 4.8459 | 4.806 | 4.8711 | 4.8492 | 4.8035 | 4.7704 | 4.7294 | 4.8034 | 4.781 | 4.7342 | 4.7004 | 4.6586 | 4.7402 | 4.7173 | 4.6697 | 4.6353 | 4.5928
| 3 | Profondeur max (cheneau mb_renfort + chevron) | 4.0371 | [6 empty] | 5.4153 | 5.4002 | 5.3683 | 5.3448 | 5.3154 | 5.3024 | 5.2855 | 5.2498 | 5.2238 | 5.1911 | 5.2004 | 5.182 | 5.1434 | 5.1153 | 5.0801 | 5.1075 | 5.088 | 5.047 | 5.0172 | 4.9801 | 5.0223 | 4.8492 | 4.959 | 4.9278 | 4.8892 | 4.9438 | 4.9226 | 4.8781 | 4.8459 | 4.806 | 4.8711 | 4.8492 | 4.8035 | 4.7704 | 4.7294 | 4.8034 | 4.781 | 4.7342 | 4.7004 | 4.6586 | 4.7402 | 4.7173 | 4.6697 | 4.6353 | 4.5928
| 4 | Profondeur max (cheneau mb_rendort + chevron_renfort) | 4.0226 | [6 empty] | 5.4153 | 5.4002 | 5.3683 | 5.3448 | 5.3154 | 5.3024 | 5.2855 | 5.2498 | 5.2238 | 5.1911 | 5.2004 | 5.182 | 5.1434 | 5.1153 | 5.0801 | 5.1075 | 5.088 | 5.047 | 5.0172 | 4.9801 | 5.0223 | 4.8492 | 4.959 | 4.9278 | 4.8892 | 4.9438 | 4.9226 | 4.8781 | 4.8459 | 4.806 | 4.8711 | 4.8492 | 4.8035 | 4.7704 | 4.7294 | 4.8034 | 4.781 | 4.7342 | 4.7004 | 4.6586 | 4.7402 | 4.7173 | 4.6697 | 4.6353 | 4.5928
[9 empty] | 140 | 3.4785 | 3.4768 | 3.4732 | 3.4706 | 3.5967 | 3.3106 | 3.309 | 3.3055 | 3.3029 | 3.4258 | 3.1767 | 3.1751 | 3.1717 | 3.1692 | 3.289 | 3.0661 | 3.0646 | 3.0613 | 3.0588 | 3.1759 | 2.9725 | 2.8192 | 2.9678 | 2.9653 | 3.0798 | 2.8916 | 2.8901 | 2.887 | 2.8846 | 2.9967 | 2.8206 | 2.8192 | 2.8161 | 2.8138 | 2.9238 | 2.7576 | 2.7562 | 2.7531 | 2.7508 | 2.8589 | 2.701 | 2.6996 | 2.6966 | 2.6944 | 2.8007

## Flèche cheneau chevr_143 plaq
Ces valeurs sont données a titre indicatif et n'engagent pas Flandria !
L A T I T U D E CALCUL PORTEE CHENEAU MB plaque | [5 empty] | f = 5/384 * ( G * L^4 / E * I ) G = N par m
CHENEAU MB 999381 |  | Profondeur (m) | 3 | Longueur barre (m) = | 3.0466 | Pente | nu
|  | Distance entre poteaux (m) | 0 |  |  | 5 | 0.8
RENFORT SABLIERE 739084 |  | Distance entre chevrons (m) | 1.2 |  |  | 10 | 0.8
CHEVRON 999257 |  | Pente (°) | 5 |  |  | 15 | 0.8
RENFORT CHEVRON 431582 |  | Charge de neige (kg/m²) | 45 |  |  | 20 | 0.8
FLECHE = 5mm |  | Poids remplissage (kg/m²) | 5 |  |  | 25 | 0.8
|  | I cheneau mb (cm4) | 346.74 | EI_sablière (Nm²) = | 242718 | 30 | 0.8
|  | I renfort I_10x120 (cm4) | 144 | EI_sablière + EI_renfort (Nm²) = | 545118 | 31 | 0.77333
|  | Nombre porteurs intermediairs | -1 |  |  | 32 | 0.74667
|  | Poids barre cheneau mb (kg) | 5.595 |  |  | 33 | 0.72
|  | Poids barre cheneau mb + renfort (kg) | 15.015 |  |  | 34 | 0.69333
|  | Poids barre chevron (kg) (chevron + capot + U) | 4.157 |  |  | 35 | 0.66667
|  | Poids barre chevron + renfort (kg) | 5.072 |  |  | nu = | 0.8
[6 empty] | Charge neige* = | 36
[6 empty] | Longueur = | -0.085
| 1 |  |  |  |  | (*) Charge neige = nu * Ce * Ct * Sk + s1
|  | Poids par m | 71.3612 |  |  | Ce = Ct = 1 & s1 = 0 si pente>5%
2
|  | Poids par m | 72.5227
3
|  | Poids par m | 80.7812
4
|  | Poids par m | 81.9427
DISTANCE POTEAU LATITUDE cheneau + chevron_143 Flèche maxi=5mm / plaque 5kg/m² / pas chevron=1,300m
[8 empty] | Profondeur |  | 2 | 2 | 2 | 2 | 2.5 | 2.5 | 2.5 | 2.5 | 3 | 3 | 3 | 3 | 3.5 | 3.5 | 3.5 | 3.5 | 4 | 4 | 4 | 4 | 4.5 | 4.5 | 4.5 | 4.5 | 5 | 5 | 5 | 5 | 5.5 | 5.5 | 5.5 | 5.5 | 6 | 6 | 6 | 6
| 1 | Distance maxi entre poteaux (m) = | 3.3806 |  |  |  |  | Pente |  | 5 | 15 | 25 | 35 | 5 | 15 | 25 | 35 | 5 | 15 | 25 | 35 | 5 | 15 | 25 | 35 | 5 | 15 | 25 | 35 | 5 | 15 | 25 | 35 | 5 | 15 | 25 | 35 | 5 | 15 | 25 | 35 | 5 | 15 | 25 | 35
|  | DELETE | [5 empty] | Charge neige | 45 | 3.6929 | 3.6884 | 3.6786 | 3.7787 | 3.5151 | 3.5106 | 3.5012 | 3.5987 | 3.3732 | 3.3689 | 3.3596 | 3.4547 | 3.256 | 3.2518 | 3.2428 | 3.3356 | 3.1567 | 3.1526 | 3.1438 | 3.2346 | 3.0709 | 3.0668 | 3.0582 | 3.1472 | 2.9956 | 2.9916 | 2.9832 | 3.0705 | 2.9287 | 2.9249 | 2.9166 | 3.0023 | 2.8687 | 2.8649 | 2.8567 | 2.941
[9 empty] | 55 | 3.5565 | 3.5528 | 3.5447 | 3.6503 | 3.3826 | 3.3789 | 3.3711 | 3.4736 | 3.2443 | 3.2407 | 3.2331 | 3.3328 | 3.1303 | 3.1269 | 3.1194 | 3.2166 | 3.0339 | 3.0305 | 3.0233 | 3.1181 | 2.9507 | 2.9474 | 2.9404 | 3.0331 | 2.8778 | 2.8746 | 2.8677 | 2.9586 | 2.8131 | 2.81 | 2.8032 | 2.8924 | 2.7551 | 2.752 | 2.7453 | 2.833
[9 empty] | 65 | 3.4421 | 3.4389 | 3.432 | 3.541 | 3.2718 | 3.2687 | 3.2621 | 3.3676 | 3.1368 | 3.1338 | 3.1273 | 3.2297 | 3.0257 | 3.0228 | 3.0165 | 3.1161 | 2.9318 | 2.929 | 2.9229 | 3.02 | 2.8509 | 2.8482 | 2.8422 | 2.9372 | 2.7801 | 2.7774 | 2.7715 | 2.8645 | 2.7173 | 2.7146 | 2.7089 | 2.8001 | 2.661 | 2.6583 | 2.6527 | 2.7423
[9 empty] | 90 | 3.2196 | 3.2173 | 3.2124 | 3.3252 | 3.0573 | 3.0551 | 3.0503 | 3.159 | 2.9291 | 2.927 | 2.9224 | 3.0274 | 2.8239 | 2.8219 | 2.8174 | 2.9194 | 2.7353 | 2.7333 | 2.729 | 2.8282 | 2.659 | 2.6571 | 2.6529 | 2.7498 | 2.5924 | 2.5904 | 2.5863 | 2.6811 | 2.5333 | 2.5314 | 2.5273 | 2.6202 | 2.4804 | 2.4785 | 2.4745 | 2.5657
[9 empty] | 140 | 2.9243 | 2.9229 | 2.9199 | 3.0329 | 2.7741 | 2.7727 | 2.7698 | 2.878 | 2.6559 | 2.6546 | 2.6518 | 2.7561 | 2.5593 | 2.558 | 2.5553 | 2.6562 | 2.478 | 2.4767 | 2.4741 | 2.5722 | 2.4082 | 2.407 | 2.4044 | 2.5 | 2.3472 | 2.346 | 2.3435 | 2.4369 | 2.2932 | 2.2921 | 2.2896 | 2.381 | 2.2449 | 2.2438 | 2.2414 | 2.331
| 2 | Distance maxi entre poteaux (m) _ Chéneau non renforcé | 3.3333 |  |  |  |  | DISTANCE POTEAU LATITUDE cheneau + chevron_143 renforcé Flèche maxi=5mm / plaque 5kg/m² / pas chevron=1,300m
[8 empty] | Charge neige | 45 | 3.6419 | 3.6371 | 3.6267 | 3.7218 | 3.4662 | 3.4615 | 3.4514 | 3.544 | 3.3261 | 3.3215 | 3.3117 | 3.402 | 3.2104 | 3.2059 | 3.1963 | 3.2845 | 3.1124 | 3.108 | 3.0986 | 3.1848 | 3.0277 | 3.0234 | 3.0142 | 3.0987 | 2.9534 | 2.9492 | 2.9402 | 3.023 | 2.8874 | 2.8833 | 2.8745 | 2.9558 | 2.8282 | 2.8242 | 2.8155 | 2.8955
[9 empty] | 55 | 3.5093 | 3.5053 | 3.4966 | 3.5976 | 3.3375 | 3.3336 | 3.3252 | 3.4232 | 3.2009 | 3.1971 | 3.1889 | 3.2842 | 3.0883 | 3.0846 | 3.0767 | 3.1695 | 2.9931 | 2.9895 | 2.9818 | 3.0724 | 2.911 | 2.9075 | 2.8999 | 2.9886 | 2.839 | 2.8356 | 2.8282 | 2.9151 | 2.7752 | 2.7718 | 2.7645 | 2.8498 | 2.7179 | 2.7146 | 2.7075 | 2.7912
[9 empty] | 65 | 3.3978 | 3.3943 | 3.387 | 3.4918 | 3.2295 | 3.2262 | 3.2191 | 3.3205 | 3.0961 | 3.0929 | 3.086 | 3.1843 | 2.9864 | 2.9833 | 2.9766 | 3.0722 | 2.8937 | 2.8906 | 2.8841 | 2.9774 | 2.8138 | 2.8108 | 2.8045 | 2.8957 | 2.7439 | 2.741 | 2.7347 | 2.824 | 2.6818 | 2.679 | 2.6728 | 2.7604 | 2.6262 | 2.6234 | 2.6174 | 2.7034
[9 empty] | 90 | 3.1803 | 3.1778 | 3.1725 | 3.2818 | 3.0199 | 3.0175 | 3.0124 | 3.1176 | 2.8932 | 2.8909 | 2.886 | 2.9877 | 2.7893 | 2.7871 | 2.7823 | 2.881 | 2.7017 | 2.6996 | 2.6949 | 2.791 | 2.6264 | 2.6243 | 2.6197 | 2.7135 | 2.5605 | 2.5584 | 2.554 | 2.6457 | 2.5021 | 2.5001 | 2.4957 | 2.5856 | 2.4498 | 2.4478 | 2.4436 | 2.5318
[9 empty] | 140 | 2.8907 | 2.8892 | 2.8859 | 2.9961 | 2.7421 | 2.7407 | 2.7375 | 2.8431 | 2.6253 | 2.6239 | 2.6208 | 2.7226 | 2.5297 | 2.5284 | 2.5254 | 2.6239 | 2.4494 | 2.4481 | 2.4452 | 2.5409 | 2.3804 | 2.3791 | 2.3763 | 2.4695 | 2.3201 | 2.3188 | 2.3161 | 2.4072 | 2.2667 | 2.2655 | 2.2628 | 2.352 | 2.219 | 2.2178 | 2.2152 | 2.3026
| 3 | Distance maxi entre poteaux (m) = | 4.0122 |  |  |  |  | DISTANCE POTEAU LATITUDE cheneau renforvé + chevron_143 Flèche maxi=5mm / plaque 5kg/m² / pas chevron=1,300m
|  | DELETE | [5 empty] | Charge neige | 45 | 4.3303 | 4.3258 | 4.3161 | 4.4142 | 4.1515 | 4.1469 | 4.1372 | 4.2363 | 4.0044 | 3.9999 | 3.9901 | 4.0894 | 3.8801 | 3.8756 | 3.866 | 3.9648 | 3.7731 | 3.7686 | 3.759 | 3.8572 | 3.6793 | 3.6749 | 3.6654 | 3.7628 | 3.5961 | 3.5917 | 3.5824 | 3.6789 | 3.5216 | 3.5172 | 3.508 | 3.6036 | 3.4542 | 3.4499 | 3.4407 | 3.5354
[9 empty] | 55 | 4.1937 | 4.1899 | 4.1817 | 4.288 | 4.0143 | 4.0104 | 4.0022 | 4.1088 | 3.8676 | 3.8638 | 3.8556 | 3.9618 | 3.7444 | 3.7406 | 3.7325 | 3.8378 | 3.6386 | 3.6348 | 3.6268 | 3.7311 | 3.5462 | 3.5425 | 3.5346 | 3.6377 | 3.4645 | 3.4608 | 3.453 | 3.555 | 3.3914 | 3.3878 | 3.3801 | 3.4809 | 3.3254 | 3.3218 | 3.3142 | 3.4139
[9 empty] | 65 | 4.0763 | 4.073 | 4.0659 | 4.178 | 3.8971 | 3.8938 | 3.8867 | 3.9985 | 3.7514 | 3.7482 | 3.7411 | 3.8519 | 3.6295 | 3.6262 | 3.6193 | 3.7289 | 3.5251 | 3.5219 | 3.515 | 3.6232 | 3.4341 | 3.431 | 3.4243 | 3.531 | 3.3538 | 3.3507 | 3.3441 | 3.4495 | 3.2821 | 3.2791 | 3.2725 | 3.3766 | 3.2175 | 3.2145 | 3.208 | 3.3108
[9 empty] | 90 | 3.8411 | 3.8386 | 3.8333 | 3.9538 | 3.6643 | 3.6619 | 3.6567 | 3.7755 | 3.522 | 3.5196 | 3.5145 | 3.6314 | 3.4036 | 3.4013 | 3.3962 | 3.5111 | 3.3028 | 3.3005 | 3.2955 | 3.4085 | 3.2153 | 3.213 | 3.2082 | 3.3193 | 3.1383 | 3.1361 | 3.1313 | 3.2406 | 3.0697 | 3.0675 | 3.0628 | 3.1705 | 3.008 | 3.0059 | 3.0013 | 3.1074
[9 empty] | 140 | 3.5167 | 3.5151 | 3.5117 | 3.6374 | 3.347 | 3.3454 | 3.3421 | 3.4647 | 3.2117 | 3.2102 | 3.2069 | 3.3265 | 3.0999 | 3.0985 | 3.0953 | 3.2121 | 3.0053 | 3.0038 | 3.0007 | 3.115 | 2.9235 | 2.9221 | 2.9191 | 3.031 | 2.8518 | 2.8504 | 2.8474 | 2.9572 | 2.788 | 2.7867 | 2.7838 | 2.8916 | 2.7309 | 2.7295 | 2.7267 | 2.8327
| 4 | Distance maxi entre poteaux (m) _ Chéneau renforcé | 3.9579 |  |  |  |  | DISTANCE POTEAU LATITUDE cheneau renforcé + chevron_143 renforcé Flèche maxi=5mm / plaque 5kg/m² / pas chevron=1,300m
[8 empty] | Charge neige | 45 | 4.273 | 4.2682 | 4.258 | 4.3515 | 4.0959 | 4.0911 | 4.0807 | 4.1752 | 3.9503 | 3.9455 | 3.9351 | 4.0296 | 3.8274 | 3.8226 | 3.8123 | 3.9064 | 3.7215 | 3.7167 | 3.7065 | 3.7999 | 3.6288 | 3.6241 | 3.614 | 3.7066 | 3.5466 | 3.5419 | 3.5319 | 3.6236 | 3.4729 | 3.4683 | 3.4584 | 3.5492 | 3.4063 | 3.4018 | 3.392 | 3.4819
[9 empty] | 55 | 4.1399 | 4.1358 | 4.127 | 4.229 | 3.9622 | 3.9581 | 3.9493 | 4.0516 | 3.8171 | 3.8131 | 3.8043 | 3.9061 | 3.6952 | 3.6912 | 3.6826 | 3.7834 | 3.5906 | 3.5866 | 3.5781 | 3.6779 | 3.4993 | 3.4954 | 3.4869 | 3.5856 | 3.4185 | 3.4146 | 3.4063 | 3.5039 | 3.3463 | 3.3425 | 3.3342 | 3.4307 | 3.2811 | 3.2773 | 3.2692 | 3.3645
[9 empty] | 65 | 4.0253 | 4.0217 | 4.014 | 4.122 | 3.8479 | 3.8443 | 3.8367 | 3.9444 | 3.7038 | 3.7003 | 3.6927 | 3.7994 | 3.5832 | 3.5797 | 3.5723 | 3.6777 | 3.4799 | 3.4765 | 3.4692 | 3.5732 | 3.3901 | 3.3867 | 3.3795 | 3.4821 | 3.3107 | 3.3074 | 3.3003 | 3.4016 | 3.2398 | 3.2366 | 3.2295 | 3.3296 | 3.176 | 3.1727 | 3.1658 | 3.2646
[9 empty] | 90 | 3.795 | 3.7923 | 3.7866 | 3.9035 | 3.6201 | 3.6175 | 3.6119 | 3.7272 | 3.4794 | 3.4768 | 3.4713 | 3.5846 | 3.3623 | 3.3598 | 3.3544 | 3.4657 | 3.2626 | 3.2601 | 3.2548 | 3.3643 | 3.1761 | 3.1737 | 3.1685 | 3.2761 | 3.1 | 3.0976 | 3.0925 | 3.1984 | 3.0322 | 3.0299 | 3.0248 | 3.1291 | 2.9713 | 2.969 | 2.964 | 3.0667
| 1 | Profondeur max (sabliere + chevron) | 3.3968 | [6 empty] | 5.398 | 5.3826 | 5.3501 | 5.2962 | 5.283 | 5.2658 | 5.2296 | 5.1699 | 5.1793 | 5.1607 | 5.1216 | 5.0574 | 5.0851 | 5.0653 | 5.0238 | 4.9561 | 4.9988 | 4.9782 | 4.9348 | 4.8642 | 4.9194 | 4.898 | 4.8531 | 4.7803 | 4.846 | 4.8239 | 4.7778 | 4.7031 | 4.7777 | 4.7551 | 4.7079 | 4.6318 | 4.714 | 4.6909 | 4.6429 | 4.5656
| 2 | Profondeur max (sabliere + chevron_renfort) | 3.3832 | [6 empty] | 5.398 | 5.3826 | 5.3501 | 5.2962 | 5.283 | 5.2658 | 5.2296 | 5.1699 | 5.1793 | 5.1607 | 5.1216 | 5.0574 | 5.0851 | 5.0653 | 5.0238 | 4.9561 | 4.9988 | 4.9782 | 4.9348 | 4.8642 | 4.9194 | 4.898 | 4.8531 | 4.7803 | 4.846 | 4.8239 | 4.7778 | 4.7031 | 4.7777 | 4.7551 | 4.7079 | 4.6318 | 4.714 | 4.6909 | 4.6429 | 4.5656
| 3 | Profondeur max (sabliere_renfort + chevron) | 4.0314 | [6 empty] | 5.398 | 5.3826 | 5.3501 | 5.2962 | 5.283 | 5.2658 | 5.2296 | 5.1699 | 5.1793 | 5.1607 | 5.1216 | 5.0574 | 5.0851 | 5.0653 | 5.0238 | 4.9561 | 4.9988 | 4.9782 | 4.9348 | 4.8642 | 4.9194 | 4.898 | 4.8531 | 4.7803 | 4.846 | 4.8239 | 4.7778 | 4.7031 | 4.7777 | 4.7551 | 4.7079 | 4.6318 | 4.714 | 4.6909 | 4.6429 | 4.5656
| 4 | Profondeur max (sabliere_rendort + chevron_renfort) | 4.0171 | [6 empty] | 5.398 | 5.3826 | 5.3501 | 5.2962 | 5.283 | 5.2658 | 5.2296 | 5.1699 | 5.1793 | 5.1607 | 5.1216 | 5.0574 | 5.0851 | 5.0653 | 5.0238 | 4.9561 | 4.9988 | 4.9782 | 4.9348 | 4.8642 | 4.9194 | 4.898 | 4.8531 | 4.7803 | 4.846 | 4.8239 | 4.7778 | 4.7031 | 4.7777 | 4.7551 | 4.7079 | 4.6318 | 4.714 | 4.6909 | 4.6429 | 4.5656
[9 empty] | 140 | 3.4766 | 3.4749 | 3.4712 | 3.594 | 3.3087 | 3.3071 | 3.3035 | 3.4231 | 3.1749 | 3.1733 | 3.1698 | 3.2864 | 3.0644 | 3.0628 | 3.0594 | 3.1733 | 2.9708 | 2.9692 | 2.9659 | 3.0773 | 2.8899 | 2.8884 | 2.8851 | 2.9943 | 2.819 | 2.8175 | 2.8143 | 2.9214 | 2.756 | 2.7545 | 2.7514 | 2.8566 | 2.6994 | 2.698 | 2.6949 | 2.7983