## Chevron_120 vitrage
Version 10_2020 Ces valeurs sont données a titre indicatif et n'engagent pas Flandria !
L A T I T U D E PORTEE CHEVRON_120 vitrage
Chevron_120: 999211
Valeurs fixes
déscription | unité
Poids barre chevron (chevron+capot+profil_U) | Kg/m | 3.803
Poids renfort chevron | Kg/m | 0.888
I chevron | cm4 | 138.7
I chevron+renfort | cm4 | 189.8
E alu | Kg/mm² | 7000
Constante '2 appuis simples' | 5/384 | 0.013
Valeurs variables |  |  | Pente | Valeur | PROFONDEUR (LATITUDE chevron_125 sans renfort / Flèche maxi=L/200 / Vitrage) | [13 empty] | Poids sur chevron
déscription | unité | Valeur à insérer | 5 | 0.8 | Pas chevron |  | 0.6 | 0.6 | 0.6 | 0.6 | 0.7 | 0.7 | 0.7 | 0.7 | 0.8 | 0.8 | 0.8 | 0.8 | Pas chevron |  | 0.6 | 0.6 | 0.6 | 0.6 | 0.7 | 0.7 | 0.7 | 0.7 | 0.8 | 0.8 | 0.8 | 0.8
Poids remplissage | kg/m² | 35 | 10 | 0.8 | Pente |  | 5 | 15 | 25 | 35 | 5 | 15 | 25 | 35 | 5 | 15 | 25 | 35 | Pente |  | 5 | 15 | 25 | 35 | 5 | 15 | 25 | 35 | 5 | 15 | 25 | 35
|  |  | 15 | 0.8 | Charge neige | 45 | 4.9216 | 4.895 | 4.8395 | 4.8683 | 4.6876 | 4.6625 | 4.6099 | 4.639 | 4.4925 | 4.4686 | 4.4185 | 4.4476 | Charge neige | 45 | 45.1978 | 45.9373 | 47.5382 | 46.698 | 52.3112 | 53.1607 | 55 | 53.9707 | 59.4245 | 60.3842 | 62.4619 | 61.2434
|  |  | 20 | 0.8 |  | 55 | 4.7588 | 4.7355 | 4.6868 | 4.7368 | 4.5313 | 4.5094 | 4.4633 | 4.5125 | 4.3419 | 4.321 | 4.2771 | 4.3255 |  | 55 | 49.9978 | 50.7373 | 52.3382 | 50.698 | 57.9112 | 58.7607 | 60.6 | 58.6373 | 65.8245 | 66.7842 | 68.8619 | 66.5767
Charge de neige | kg/m² | 45 | 25 | 0.8 |  | 65 | 4.6156 | 4.595 | 4.5517 | 4.6184 | 4.394 | 4.3746 | 4.3337 | 4.3988 | 4.2097 | 4.1912 | 4.1523 | 4.2158 |  | 65 | 54.7978 | 55.5373 | 57.1382 | 54.698 | 63.5112 | 64.3607 | 66.2 | 63.304 | 72.2245 | 73.1842 | 75.2619 | 71.9101
Pas des chevrons | m | 0.7 | 30 | 0.8 |  | 90 | 4.3207 | 4.3049 | 4.2714 | 4.367 | 4.1117 | 4.0968 | 4.0653 | 4.1577 | 3.9381 | 3.9239 | 3.8939 | 3.9834 |  | 90 | 66.7978 | 67.5373 | 69.1382 | 64.698 | 77.5112 | 78.3607 | 80.2 | 74.9707 | 88.2245 | 89.1842 | 91.2619 | 85.2434
Constante: 'flèche max' = L/C |  | 200 | 31 | 0.77333 |  | 140 | 3.9005 | 3.89 | 3.8676 | 3.992 | 3.71 | 3.7001 | 3.6791 | 3.7986 | 3.5521 | 3.5427 | 3.5226 | 3.6379 |  | 140 | 90.7978 | 91.5373 | 93.1382 | 84.698 | 105.5112 | 106.3607 | 108.2 | 98.304 | 120.2245 | 121.1842 | 123.2619 | 111.9101
Pente toiture | ° | 10 | 32 | 0.74667 | PROFONDEUR (LATITUDE chevron_125 avec renfort / Flèche maxi=L/200 / Vitrage) | [13 empty] | Poids sur chevron
|  |  | 33 | 0.72 | Charge neige | 45 | 5.2364 | 5.2077 | 5.1475 | 5.1738 | 4.9918 | 4.9646 | 4.9078 | 4.9352 | 4.7873 | 4.7614 | 4.7073 | 4.7352 | Charge neige | 45 | 46.0892 | 46.8566 | 48.518 | 47.782 | 53.2026 | 54.0801 | 55.9798 | 55.0547 | 60.3159 | 61.3035 | 63.4417 | 62.3274
Calcul | sans renfort | avec renfort | 34 | 0.69333 |  | 55 | 5.0663 | 5.0411 | 4.9882 | 5.037 | 4.828 | 4.8042 | 4.7543 | 4.8031 | 4.629 | 4.6064 | 4.5589 | 4.6074 |  | 55 | 50.8892 | 51.6566 | 53.318 | 51.782 | 58.8026 | 59.6801 | 61.5798 | 59.7214 | 66.7159 | 67.7035 | 69.8417 | 67.6608
Poids sur chevron | 52.6246 | 53.5263 | 35 | 0.66667 |  | 65 | 4.9164 | 4.894 | 4.8469 | 4.9136 | 4.6838 | 4.6627 | 4.6184 | 4.6842 | 4.4898 | 4.4698 | 4.4276 | 4.4923 |  | 65 | 55.6892 | 56.4566 | 58.118 | 55.782 | 64.4026 | 65.2801 | 67.1798 | 64.3881 | 73.1159 | 74.1035 | 76.2417 | 72.9941
Profondeur (m) maxi | 4.6782 | 4.9817 | nu = | 0.8 |  | 90 | 4.6067 | 4.5895 | 4.5529 | 4.6508 | 4.3866 | 4.3703 | 4.3359 | 4.4312 | 4.2032 | 4.1878 | 4.1552 | 4.248 |  | 90 | 67.6892 | 68.4566 | 70.118 | 65.782 | 78.4026 | 79.2801 | 81.1798 | 76.0547 | 89.1159 | 90.1035 | 92.2417 | 86.3274
|  |  | Charge neige = nu * Ce * Ct * Sk + s1 |  |  | 140 | 4.1635 | 4.152 | 4.1274 | 4.257 | 3.962 | 3.9512 | 3.9281 | 4.0531 | 3.7946 | 3.7843 | 3.7625 | 3.8834 |  | 140 | 91.6892 | 92.4566 | 94.118 | 85.782 | 106.4026 | 107.2801 | 109.1798 | 99.3881 | 121.1159 | 122.1035 | 124.2417 | 112.9941
Ce = Ct = 1 & s1 = 0 si pente>5%
Poids neige (entreaxe*N*coeff) |  | 25.2
Poids remplissage ((Entreaxe-valeur)*R/COS(pente)) |  | 23.563
Poids chevron [(Poids/COS(pente)] |  | 3.8617
Poids chevron + renfort |  | 4.7634
Poids total (chevron) |  | 52.6246
Poids total (chevron + renfort) |  | 53.5263
Portée chevron = ((I*E)/(200*(5/384)*Poids)^(1/3) |  | 4140.0349
Portée chevron R = ((I*E)/(200*(5/384)*Poids)^(1/3) |  | 4570.3674

## Chevron_143_vitrage
Ces valeurs sont données a titre indicatif et n'engagent pas Flandria !
L A T I T U D E PORTEE CHEVRON_143 vitrage
Chevron_120: 999215
Valeurs fixes
déscription | unité
Poids barre chevron (chevron+capot+profil_U) | Kg/m | 4.157
Poids renfort chevron | Kg/m | 0.888
I chevron | cm4 | 231.1
I chevron+renfort | cm4 | 304.294
E alu | Kg/mm² | 7000
Constante '2 appuis simples' | 5/384 | 0.013
Valeurs variables |  |  | Pente | Valeur | PROFONDEUR (LATITUDE chevron_143 sans renfort / Flèche maxi=L/200 / Vitrage)
déscription | unité | Valeur à insérer | 5 | 0.8 | Pas chevron |  | 0.6 | 0.6 | 0.6 | 0.6 | 0.7 | 0.7 | 0.7 | 0.7 | 0.8 | 0.8 | 0.8 | 0.8
Poids remplissage | kg/m² | 35 | 10 | 0.8 | Pente |  | 5 | 15 | 25 | 35 | 5 | 15 | 25 | 35 | 5 | 15 | 25 | 35
|  |  | 15 | 0.8 | Charge neige | 45 | 5.8194 | 5.7878 | 5.7216 | 5.7538 | 5.5447 | 5.5148 | 5.4522 | 5.485 | 5.3154 | 5.2869 | 5.2273 | 5.2604
|  |  | 20 | 0.8 |  | 55 | 5.6283 | 5.6006 | 5.5425 | 5.5997 | 5.361 | 5.3349 | 5.28 | 5.3366 | 5.1382 | 5.1133 | 5.0611 | 5.1169
Charge de neige | kg/m² | 45 | 25 | 0.8 |  | 65 | 5.46 | 5.4355 | 5.3838 | 5.4608 | 5.1995 | 5.1764 | 5.1276 | 5.2031 | 4.9825 | 4.9605 | 4.9141 | 4.988
Pas des chevrons | m | 0.7 | 30 | 0.8 |  | 90 | 5.1133 | 5.0943 | 5.0543 | 5.1657 | 4.8671 | 4.8493 | 4.8116 | 4.9195 | 4.6624 | 4.6455 | 4.6097 | 4.7145
Constante: 'flèche max' = L/C |  | 200 | 31 | 0.77333 |  | 140 | 4.6181 | 4.6055 | 4.5787 | 4.7245 | 4.3934 | 4.3816 | 4.3563 | 4.4967 | 4.2069 | 4.1957 | 4.1718 | 4.3073
Pente toiture | ° | 10 | 32 | 0.74667 | PROFONDEUR (LATITUDE chevron_143 avec renfort / Flèche maxi=L/200 / Vitrage)
|  |  | 33 | 0.72 | Charge neige | 45 | 6.113 | 6.0792 | 6.0086 | 6.0373 | 5.8294 | 5.7975 | 5.7308 | 5.7611 | 5.5921 | 5.5617 | 5.4982 | 5.5293
Calcul | sans renfort | avec renfort | 34 | 0.69333 |  | 55 | 5.9158 | 5.8862 | 5.824 | 5.879 | 5.6393 | 5.6114 | 5.5527 | 5.6081 | 5.4082 | 5.3816 | 5.3258 | 5.381
Poids sur chevron | 52.9841 | 53.8858 | 35 | 0.66667 |  | 65 | 5.7419 | 5.7155 | 5.6601 | 5.7361 | 5.4719 | 5.4471 | 5.3949 | 5.4701 | 5.2464 | 5.2228 | 5.1732 | 5.2475
Profondeur (m) maxi | 5.5336 | 5.8176 | nu = | 0.8 |  | 90 | 5.3823 | 5.3619 | 5.3189 | 5.4314 | 5.1263 | 5.1071 | 5.0667 | 5.1765 | 4.9129 | 4.8948 | 4.8564 | 4.9636
|  |  | Charge neige = nu * Ce * Ct * Sk + s1 |  |  | 140 | 4.8667 | 4.853 | 4.824 | 4.974 | 4.632 | 4.6192 | 4.592 | 4.7369 | 4.4368 | 4.4248 | 4.399 | 4.5394
Ce = Ct = 1 & s1 = 0 si pente>5%

## Chevron_120 plaque
Ces valeurs sont données a titre indicatif et n'engagent pas Flandria !
L A T I T U D E PORTEE CHEVRON_120 plaque
Chevron_120: 999211
Valeurs fixes
déscription | unité
Poids barre chevron (chevron+capot+profil_U) | Kg/m | 3.803
Poids renfort chevron | Kg/m | 0.888
I chevron | cm4 | 138.7
I chevron+renfort | cm4 | 189.8
E alu | Kg/mm² | 7000
Constante '2 appuis simples' | 5/384 | 0.013
Valeurs variables |  |  | Pente | Valeur | PROFONDEUR (LATITUDE chevron_125 sans renfort / Flèche maxi=L/200 / Plaque) | [13 empty] | Poids sur chevron
déscription | unité | Valeur à insérer | 5 | 0.8 | Pas chevron |  | 1.1 | 1.1 | 1.1 | 1.1 | 1.2 | 1.2 | 1.2 | 1.2 | 1.3 | 1.3 | 1.3 | 1.3 | Pas chevron |  | 1.1 | 1.1 | 1.1 | 1.1 | 1.2 | 1.2 | 1.2 | 1.2 | 1.3 | 1.3 | 1.3 | 1.3
Poids remplissage | kg/m² | 5 | 10 | 0.8 | Pente |  | 5 | 15 | 25 | 35 | 5 | 15 | 25 | 35 | 5 | 15 | 25 | 35 | Pente |  | 5 | 15 | 25 | 35 | 5 | 15 | 25 | 35 | 5 | 15 | 25 | 35
|  |  | 15 | 0.8 | Charge neige | 45 | 4.714 | 4.7048 | 4.6851 | 4.8731 | 4.5888 | 4.58 | 4.5614 | 4.7471 | 4.4758 | 4.4675 | 4.4498 | 4.6331 | Charge neige | 45 | 48.7528 | 49.0396 | 49.6606 | 44.131 | 52.8547 | 53.1573 | 53.8123 | 47.7414 | 56.9566 | 57.2749 | 57.964 | 51.3518
|  |  | 20 | 0.8 |  | 55 | 4.4603 | 4.453 | 4.4371 | 4.6297 | 4.3405 | 4.3335 | 4.3185 | 4.5081 | 4.2325 | 4.2259 | 4.2116 | 4.3984 |  | 55 | 57.5528 | 57.8396 | 58.4606 | 51.4644 | 62.4547 | 62.7573 | 63.4123 | 55.7414 | 67.3566 | 67.6749 | 68.364 | 60.0185
Charge de neige | kg/m² | 45 | 25 | 0.8 |  | 65 | 4.2537 | 4.2476 | 4.2345 | 4.4286 | 4.1384 | 4.1327 | 4.1203 | 4.311 | 4.0347 | 4.0292 | 4.0174 | 4.205 |  | 65 | 66.3528 | 66.6396 | 67.2606 | 58.7977 | 72.0547 | 72.3573 | 73.0123 | 63.7414 | 77.7566 | 78.0749 | 78.764 | 68.6851
Pas des chevrons | m | 1.2 | 30 | 0.8 |  | 90 | 3.8665 | 3.8623 | 3.8533 | 4.0456 | 3.7603 | 3.7563 | 3.7478 | 3.9362 | 3.6648 | 3.6611 | 3.653 | 3.8378 |  | 90 | 88.3528 | 88.6396 | 89.2606 | 77.131 | 96.0547 | 96.3573 | 97.0123 | 83.7414 | 103.7566 | 104.0749 | 104.764 | 90.3518
Constante: 'flèche max' = L/C |  | 200 | 31 | 0.77333 |  | 140 | 3.3792 | 3.3768 | 3.3715 | 3.5537 | 3.2851 | 3.2828 | 3.2778 | 3.4558 | 3.2007 | 3.1985 | 3.1938 | 3.3679 |  | 140 | 132.3528 | 132.6396 | 133.2606 | 113.7977 | 144.0547 | 144.3573 | 145.0123 | 123.7414 | 155.7566 | 156.0749 | 156.764 | 133.6851
Pente toiture | ° | 5 | 32 | 0.74667 | PROFONDEUR (LATITUDE chevron_125 avec renfort / Flèche maxi=L/200 / Plaque) | [13 empty] | Poids sur chevron
|  |  | 33 | 0.72 | Charge neige | 45 | 4.9677 | 4.9573 | 4.9349 | 5.1249 | 4.838 | 4.8281 | 4.807 | 4.9953 | 4.7208 | 4.7114 | 4.6914 | 4.8779 | Charge neige | 45 | 49.6442 | 49.959 | 50.6404 | 45.2151 | 53.7461 | 54.0766 | 54.7921 | 48.8255 | 57.848 | 58.1942 | 58.9438 | 52.4358
Calcul | sans renfort | avec renfort | 34 | 0.69333 |  | 55 | 4.7047 | 4.6963 | 4.6783 | 4.8745 | 4.5801 | 4.5721 | 4.5551 | 4.749 | 4.4677 | 4.4602 | 4.444 | 4.6355 |  | 55 | 58.4442 | 58.759 | 59.4404 | 52.5484 | 63.3461 | 63.6766 | 64.3921 | 56.8255 | 68.248 | 68.5942 | 69.3438 | 61.1025
Poids sur chevron | 52.8547 | 53.7461 | 35 | 0.66667 |  | 65 | 4.4898 | 4.4828 | 4.4679 | 4.6668 | 4.3696 | 4.3631 | 4.3489 | 4.545 | 4.2614 | 4.2551 | 4.2418 | 4.435 |  | 65 | 67.2442 | 67.559 | 68.2404 | 59.8817 | 72.9461 | 73.2766 | 73.9921 | 64.8255 | 78.648 | 78.9942 | 79.7438 | 69.7692
Profondeur (m) maxi | 4.5888 | 4.838 | nu = | 0.8 |  | 90 | 4.0856 | 4.0808 | 4.0705 | 4.2692 | 3.9744 | 3.9699 | 3.9602 | 4.1553 | 3.8744 | 3.8701 | 3.861 | 4.0527 |  | 90 | 89.2442 | 89.559 | 90.2404 | 78.2151 | 96.9461 | 97.2766 | 97.9921 | 84.8255 | 104.648 | 104.9942 | 105.7438 | 91.4358
|  |  | Charge neige = nu * Ce * Ct * Sk + s1 |  |  | 140 | 3.5746 | 3.5718 | 3.5658 | 3.7557 | 3.4757 | 3.4731 | 3.4674 | 3.6532 | 3.3869 | 3.3844 | 3.3791 | 3.5611 |  | 140 | 133.2442 | 133.559 | 134.2404 | 114.8817 | 144.9461 | 145.2766 | 145.9921 | 124.8255 | 156.648 | 156.9942 | 157.7438 | 134.7692
Ce = Ct = 1 & s1 = 0 si pente>5%
Poids neige (entreaxe*N*coeff) |  | 43.2
Poids remplissage ((Entreaxe-valeur)*R/COS(pente)) |  | 5.8372
Poids chevron [(Poids/COS(pente)] |  | 3.8175
Poids chevron + renfort |  | 4.7089
Poids total (chevron) |  | 52.8547
Poids total (chevron + renfort) |  | 53.7461
Portée chevron = ((I*E)/(200*(5/384)*Poids)^(1/3) |  | 4134.0184
Portée chevron R = ((I*E)/(200*(5/384)*Poids)^(1/3) |  | 4564.1289

## Chevron_143 plaque
Ces valeurs sont données a titre indicatif et n'engagent pas Flandria !
L A T I T U D E PORTEE CHEVRON_143 plaque
Chevron_120: 999215
Valeurs fixes
déscription | unité
Poids barre chevron (chevron+capot+profil_U) | Kg/m | 4.157
Poids renfort chevron | Kg/m | 0.888
I chevron | cm4 | 231.1
I chevron+renfort | cm4 | 304.294
E alu | Kg/mm² | 7000
Constante '2 appuis simples' | 5/384 | 0.013
Valeurs variables |  |  | Pente | Valeur | PROFONDEUR (LATITUDE chevron_143 sans renfort / Flèche maxi=L/200 / Plaque)
déscription | unité | Valeur à insérer | 5 | 0.8 | Pas chevron |  | 1.1 | 1.1 | 1.1 | 1.1 | 1.2 | 1.2 | 1.2 | 1.2 | 1.3 | 1.3 | 1.3 | 1.3
Poids remplissage | kg/m² | 5 | 10 | 0.8 | Pente |  | 5 | 15 | 25 | 35 | 5 | 15 | 25 | 35 | 5 | 15 | 25 | 35
|  |  | 15 | 0.8 | Charge neige | 45 | 5.575 | 5.5638 | 5.5398 | 5.7585 | 5.4279 | 5.4173 | 5.3946 | 5.6108 | 5.2952 | 5.2851 | 5.2635 | 5.4773
|  |  | 20 | 0.8 |  | 55 | 5.277 | 5.2679 | 5.2486 | 5.4733 | 5.136 | 5.1274 | 5.1092 | 5.3307 | 5.0089 | 5.0008 | 4.9835 | 5.2019
Charge de neige | kg/m² | 45 | 25 | 0.8 |  | 65 | 5.0339 | 5.0264 | 5.0104 | 5.2374 | 4.8981 | 4.8911 | 4.876 | 5.0993 | 4.7759 | 4.7692 | 4.7549 | 4.9747
Pas des chevrons | m | 1.2 | 30 | 0.8 |  | 90 | 4.5777 | 4.5725 | 4.5616 | 4.7872 | 4.4524 | 4.4475 | 4.4372 | 4.6584 | 4.3397 | 4.3352 | 4.3254 | 4.5425
Constante: 'flèche max' = L/C |  | 200 | 31 | 0.77333 |  | 140 | 4.0025 | 3.9995 | 3.9931 | 4.2076 | 3.8913 | 3.8885 | 3.8825 | 4.0922 | 3.7916 | 3.7889 | 3.7832 | 3.9884
Pente toiture | ° | 5 | 32 | 0.74667 | PROFONDEUR (LATITUDE chevron_143 avec renfort / Flèche maxi=L/200 / Plaque)
|  |  | 33 | 0.72 | Charge neige | 45 | 5.8004 | 5.7878 | 5.761 | 5.9792 | 5.6499 | 5.6381 | 5.6128 | 5.8294 | 5.5139 | 5.5027 | 5.4787 | 5.6935
Calcul | sans renfort | avec renfort | 34 | 0.69333 |  | 55 | 5.4952 | 5.4851 | 5.4635 | 5.6895 | 5.3505 | 5.341 | 5.3206 | 5.5441 | 5.2199 | 5.2109 | 5.1915 | 5.4126
Poids sur chevron | 53.2101 | 54.1015 | 35 | 0.66667 |  | 65 | 5.2456 | 5.2372 | 5.2192 | 5.4489 | 5.1059 | 5.098 | 5.0811 | 5.3076 | 4.98 | 4.9725 | 4.9565 | 5.18
Profondeur (m) maxi | 5.4279 | 5.6499 | nu = | 0.8 |  | 90 | 4.7754 | 4.7696 | 4.7572 | 4.9875 | 4.6459 | 4.6405 | 4.6288 | 4.8551 | 4.5294 | 4.5243 | 4.5133 | 4.7358
|  |  | Charge neige = nu * Ce * Ct * Sk + s1 |  |  | 140 | 4.18 | 4.1766 | 4.1693 | 4.3902 | 4.0646 | 4.0615 | 4.0546 | 4.2708 | 3.961 | 3.958 | 3.9516 | 4.1634
Ce = Ct = 1 & s1 = 0 si pente>5%