## PORTEE vitrage
Version 09/2020 Ces valeurs sont données a titre indicatif et n'engagent pas Flandria !
P A T I O se PORTEE CHEVRON vitrage
Chevron: 432035
Renfort Fe_5x90 739018
Valeurs fixes
déscription | unté
Poids chevron | Kg/m | 1.959
Poids renfort | Kg/m | 3.543
I chevron | cm4 | 105.23
I renfort | cm4 | 30.37
E Alu | Kg/mm² | 7000
E Fe | Kg/mm² | 21000
Constante '2 appuis simples' | 5/384 | 0.013
|  |  | Pente | Valeur | PROFONDEUR PATIO se: chevron sans renfort / Flèche maxi=L/200 / vitrage
Valeurs variables |  |  | 5 | 0.8 | Pas chevron |  | 0.6 | 0.6 | 0.7 | 0.7 | 0.8 | 0.8
déscription | unité | valeurs à remplir | 10 | 0.8 | Pente |  | 5 | 15 | 5 | 15 | 5 | 15
Poids remplissage | Kg/m² | 20 | 15 | 0.8 | Charge neige | 45 | 4.3188 | 4.3015 | 4.111 | 4.0947 | 3.9382 | 3.9227
Charge de neige | Kg/m² | 45 | 20 | 0.8 |  | 55 | 4.1385 | 4.1239 | 3.9384 | 3.9246 | 3.7721 | 3.7591
Distance entre chevrons | m | 0.7 | 25 | 0.8 |  | 65 | 3.985 | 3.9724 | 3.7915 | 3.7797 | 3.6309 | 3.6197
Constante 'flèche maximale' |  | 200 | 30 | 0.8 |  | 90 | 3.6817 | 3.6725 | 3.5018 | 3.4932 | 3.3526 | 3.3444
Pente |  | 10 |  |  |  | 140 | 3.2734 | 3.2677 | 3.1123 | 3.1069 | 2.9788 | 2.9737
PROFONDEUR PATIO se: chevron avec renfort / Flèche maxi=L/200 / vitrage
Calcul | sans renfort | avec renfort |  |  | Charge neige | 45 | 4.9943 | 4.9715 | 4.7742 | 4.7529 | 4.5884 | 4.5683
Poids sur chevron | 40.9584 | 44.5561 |  |  |  | 55 | 4.8036 | 4.784 | 4.5886 | 4.5704 | 4.4076 | 4.3905
Profondeur (m) maxi | 4.1049 | 4.7663 |  |  |  | 65 | 4.6389 | 4.6219 | 4.4289 | 4.4131 | 4.2524 | 4.2375
[6 empty] | 90 | 4.3084 | 4.2957 | 4.1091 | 4.0974 | 3.9423 | 3.9313
[6 empty] | 140 | 3.8532 | 3.8451 | 3.6708 | 3.6633 | 3.5187 | 3.5117

## PORTEE plaque
Ces valeurs sont données a titre indicatif et n'engagent pas Flandria !
P A T I O se PORTEE CHEVRON
Chevron: 432035
Renfort Fe_5x90 739018
Valeurs fixes
déscription | unté
Poids chevron | Kg/m | 1.959
Poids renfort | Kg/m | 3.543
I chevron | cm4 | 105.23
I renfort | cm4 | 30.37
E Alu | Kg/mm² | 7000
E Fe | Kg/mm² | 21000
Constante '2 appuis simples' | 5/384 | 0.013
|  |  | Pente | Valeur | PROFONDEUR PATIO se: chevron sans renfort / Flèche maxi=L/200 / Plaque
Valeurs variables |  |  | 5 | 0.8 | Pas chevron |  | 1.1 | 1.1 | 1.2 | 1.2 | 1.3 | 1.3
déscription | unité | valeurs à remplir | 10 | 0.8 | Pente |  | 5 | 15 | 5 | 15 | 5 | 15
Poids remplissage | Kg/m² | 5 | 15 | 0.8 | Charge neige | 45 | 4.1961 | 4.1892 | 4.0806 | 4.0741 | 3.9769 | 3.9706
Charge de neige | Kg/m² | 45 | 20 | 0.8 |  | 55 | 3.9627 | 3.9572 | 3.8529 | 3.8477 | 3.7544 | 3.7494
Distance entre chevrons | m | 1.2 | 25 | 0.8 |  | 65 | 3.7738 | 3.7693 | 3.6689 | 3.6646 | 3.5747 | 3.5706
Constante 'flèche maximale' |  | 200 | 30 | 0.8 |  | 90 | 3.4225 | 3.4194 | 3.3266 | 3.3237 | 3.2407 | 3.2379
Pente |  | 5 |  |  |  | 140 | 2.9843 | 2.9826 | 2.9002 | 2.8985 | 2.8248 | 2.8232
PROFONDEUR PATIO se: chevron avec renfort / Flèche maxi=L/200 / Plaque
Calcul | sans renfort | avec renfort |  |  | Charge neige | 45 | 4.806 | 4.7952 | 4.6826 | 4.6724 | 4.5709 | 4.5613
Poids sur chevron | 51.079 | 54.6355 |  |  |  | 55 | 4.5556 | 4.5469 | 4.4366 | 4.4284 | 4.3292 | 4.3214
Profondeur (m) maxi | 4.0806 | 4.6826 |  |  |  | 65 | 4.3504 | 4.3431 | 4.2354 | 4.2285 | 4.1316 | 4.1252
[6 empty] | 90 | 3.9629 | 3.9579 | 3.8561 | 3.8514 | 3.7599 | 3.7555
[6 empty] | 140 | 3.4711 | 3.4681 | 3.3756 | 3.3729 | 3.2899 | 3.2873