## PORTEE vitrage
Version 09/2020 Ces valeurs sont données a titre indicatif et n'engagent pas Flandria !
P A T I O st PORTEE CHEVRON vitrage
Chevron 431874
Renfort 739025 (Fe 90x50x3)
Valeurs fixes
déscription | unité
Poids chevron | Kg/m | 1.835
Poids renfort | Kg/m | 6.311
I chevron | cm4 | 119.57
I renfort | cm4 | 86.425
E Alu | Kg/mm² | 7000
E Fe | Kg/ | 21000
Constante '2 appuis simples' | 5/384 | 0.013
|  |  | Pente | Valeur | PROFONDEUR PATIO st chevron sans renfort / Flèche maxi=L/200 / Vitrage
Valeurs variables |  |  | 5 | 0.8 | Pas chevron |  | 0.6 | 0.6 | 0.7 | 0.7 | 0.8 | 0.8
déscription | unité | valeurs à remplir | 10 | 0.8 | Pente |  | 5 | 15 | 5 | 15 | 5 | 15
Poids remplissage | Kg/m² | 20 | 15 | 0.8 | Charge neige | 45 | 4.512 | 4.4941 | 4.2942 | 4.2773 | 4.1132 | 4.0971
Charge de neige | Kg/m² | 45 | 20 | 0.8 |  | 55 | 4.323 | 4.3079 | 4.1134 | 4.0991 | 3.9393 | 3.9257
Distance entre chevrons | m | 0.7 | 25 | 0.8 |  | 65 | 4.1622 | 4.1492 | 3.9596 | 3.9474 | 3.7915 | 3.7799
Constante 'flèche maximale' |  | 200 | 30 | 0.8 |  | 90 | 3.8447 | 3.8352 | 3.6564 | 3.6475 | 3.5003 | 3.4919
Pente |  | 10 | nu = | 0.8 |  | 140 | 3.4176 | 3.4117 | 3.2491 | 3.2435 | 3.1096 | 3.1043
PROFONDEUR PATIO st chevron avec renfort / Flèche maxi=L/200 / Vitrage
Calcul | sans renfort | avec renfort |  |  | Charge neige | 45 | 5.9564 | 5.927 | 5.7094 | 5.682 | 5.4988 | 5.473
Poids sur chevron | 40.8325 | 47.2409 |  |  |  | 55 | 5.7424 | 5.717 | 5.499 | 5.4755 | 5.2923 | 5.2702
Profondeur (m) maxi | 4.2879 | 5.6992 |  |  |  | 65 | 5.5563 | 5.5339 | 5.3167 | 5.296 | 5.1137 | 5.0944
[6 empty] | 90 | 5.1782 | 5.1614 | 4.948 | 4.9325 | 4.7539 | 4.7395
[6 empty] | 140 | 4.6499 | 4.6389 | 4.4359 | 4.4258 | 4.2565 | 4.2472

## PORTEE plaque
Ces valeurs sont données a titre indicatif et n'engagent pas Flandria !
P A T I O st PORTEE CHEVRON plaque
Chevron 431874
Renfort 739025 (Fe 90x50x3)
Valeurs fixes
déscription | unité
Poids chevron | Kg/m | 1.835
Poids renfort | Kg/m | 6.311
I chevron | cm4 | 119.57
I renfort | cm4 | 86.425
E Alu | Kg/mm² | 7000
E Fe | Kg/ | 21000
Constante '2 appuis simples' | 5/384 | 0.013
|  |  | Pente | Valeur | PROFONDEUR PATIO st chevron sans renfort / Flèche maxi=L/200 / Plaque
Valeurs variables |  |  | 5 | 0.8 | Pas chevron |  | 1.1 | 1.1 | 1.2 | 1.2 | 1.3 | 1.3
déscription | unité | valeurs à remplir | 10 | 0.8 | Pente |  | 5 | 15 | 5 | 15 | 5 | 15
Poids remplissage | Kg/m² | 5 | 15 | 0.8 | Charge neige | 45 | 4.3415 | 4.3345 | 4.2218 | 4.2151 | 4.1142 | 4.1078
Charge de neige | Kg/m² | 45 | 20 | 0.8 |  | 55 | 4.0995 | 4.0939 | 3.9857 | 3.9804 | 3.8836 | 3.8785
Distance entre chevrons | m | 1.2 | 25 | 0.8 |  | 65 | 3.9037 | 3.8991 | 3.7949 | 3.7906 | 3.6974 | 3.6932
Constante 'flèche maximale' |  | 200 | 30 | 0.8 |  | 90 | 3.5397 | 3.5366 | 3.4404 | 3.4374 | 3.3514 | 3.3486
Pente |  | 10 | nu = | 0.8 |  | 140 | 3.0861 | 3.0843 | 2.9989 | 2.9972 | 2.9209 | 2.9193
PROFONDEUR PATIO st chevron avec renfort / Flèche maxi=L/200 / Plaque
Calcul | sans renfort | avec renfort |  |  | Charge neige | 45 | 5.5937 | 5.5788 | 5.4568 | 5.4429 | 5.3325 | 5.3193
Poids sur chevron | 51.0442 | 57.4525 |  |  |  | 55 | 5.3154 | 5.3032 | 5.1822 | 5.1708 | 5.0615 | 5.0508
Profondeur (m) maxi | 4.2193 | 5.4517 |  |  |  | 65 | 5.0853 | 5.0751 | 4.9556 | 4.9461 | 4.8383 | 4.8293
[6 empty] | 90 | 4.6466 | 4.6395 | 4.5247 | 4.5181 | 4.4147 | 4.4085
[6 empty] | 140 | 4.0827 | 4.0785 | 3.9725 | 3.9686 | 3.8734 | 3.8697