## PORTEE Renf Fe 50x90x3 vitrage
Version 09/2020 Ces valeurs sont données a titre indicatif et n'engagent pas Flandria !
P A T I O PORTEE CHEVRON vitrage
Chevron_115: 431922
Renfort Fe50x90x3: 739025
Valeurs fixes
déscription | unité
Poids chevron | Kg/m | 2.255
Poids renfort | Kg/m | 6.311
I chevron | cm4 | 187.18
I renfort | cm4 | 86.425
E alu | Kg/mm² | 7000
E acier | Kg/mm² | 21000
Constante '2 appuis simples' | 5/384 | 0.013
|  |  | Pente | Valeur | PROFONDEUR PATIO chevron sans renfort / Flèche maxi=L/200 / Vitrage
Valeurs variables |  |  | 5 | 0.8 | Pas chevron |  | 0.6 | 0.6 | 0.7 | 0.7 | 0.8 | 0.8
déscription | unité | Valeur à insérer | 10 | 0.8 | Pente |  | 5 | 20 | 5 | 20 | 5 | 20
Poids remplissage | Kg/m² | 20 | 15 | 0.8 | Charge neige | 45 | 4.592 | 4.5565 | 4.3727 | 4.3393 | 4.1901 | 4.1584
Charge de neige | Kg/m² | 45 | 20 | 0.8 |  | 55 | 4.4017 | 4.3718 | 4.1903 | 4.1621 | 4.0144 | 3.9877
Pas des chevrons | m | 0.7 | 25 | 0.8 |  | 65 | 4.2396 | 4.2137 | 4.035 | 4.0107 | 3.865 | 3.842
Constante 'flèche max' |  | 200 | 30 | 0.8 |  | 90 | 3.9187 | 3.8998 | 3.7281 | 3.7104 | 3.5699 | 3.5531
Pente toiture | ° | 10 | nu = | 0.8 |  | 140 | 3.486 | 3.4741 | 3.315 | 3.3038 | 3.1732 | 3.1627
PROFONDEUR PATIO chevron renfort 50x90x3 / Flèche maxi=L/200 / Vitrage
Calcul | sans renfort | avec renfort |  |  | Charge neige | 45 | 5.8743 | 5.8185 | 5.6329 | 5.581 | 5.4269 | 5.3781
Poids sur chevron | 41.259 | 47.6673 |  |  |  | 55 | 5.6653 | 5.6169 | 5.4271 | 5.3823 | 5.2246 | 5.1826
Profondeur (m) maxi | 4.3662 | 5.6228 |  |  |  | 65 | 5.4831 | 5.4406 | 5.2485 | 5.2092 | 5.0494 | 5.0127
[6 empty] | 90 | 5.1127 | 5.0805 | 4.8868 | 4.8572 | 4.6961 | 4.6686
[6 empty] | 140 | 4.5939 | 4.5728 | 4.3834 | 4.3642 | 4.2068 | 4.189

## PORTEE Renf Fe 10x100 vitrage
Ces valeurs sont données a titre indicatif et n'engagent pas Flandria !
P A T I O PORTEE CHEVRON vitrage
Chevron_115: 431922
Renfort Fe100x10: 739016
Valeurs fixes
déscription | unité
Poids chevron | Kg/m | 2.255
Poids renfort | Kg/m | 7.85
I chevron | cm4 | 187.18
I renfort | cm4 | 83.33
E alu | Kg/mm² | 7000
E acier | Kg/mm² | 21000
Constante '2 appuis simples' | 5/384 | 0.013
|  |  | Pente | Valeur | PROFONDEUR PATIO chevron sans renfort / Flèche maxi=L/200 / Vitrage
Valeurs variables |  |  | 5 | 0.8 | Pas chevron |  | 0.6 | 0.6 | 0.7 | 0.7 | 0.8 | 0.8
déscription | unité | Valeur à insérer | 10 | 0.8 | Pente |  | 5 | 20 | 5 | 20 | 5 | 20
Poids remplissage | Kg/m² | 20 | 15 | 0.8 | Charge neige | 45 | 4.592 | 4.5565 | 4.3727 | 4.3393 | 4.1901 | 4.1584
Charge de neige | Kg/m² | 45 | 20 | 0.8 |  | 55 | 4.4017 | 4.3718 | 4.1903 | 4.1621 | 4.0144 | 3.9877
Pas des chevrons | m | 0.7 | 25 | 0.8 |  | 65 | 4.2396 | 4.2137 | 4.035 | 4.0107 | 3.865 | 3.842
Constante 'flèche max' |  | 200 | 30 | 0.8 |  | 90 | 3.9187 | 3.8998 | 3.7281 | 3.7104 | 3.5699 | 3.5531
Pente toiture |  | 10 | nu = | 0.8 |  | 140 | 3.486 | 3.4741 | 3.315 | 3.3038 | 3.1732 | 3.1627
PROFONDEUR PATIO chevron 1 x renfort 10x100 / Flèche maxi=L/200 / Vitrage
Calcul | sans renfort | avec renforts |  |  | Charge neige | 45
Poids sur chevron | 41.259 | 57.2012 |  |  |  | 55
Profondeur (m) maxi | 4.3662 | 6.1778 |  |  |  | 65
90
140
PROFONDEUR (PATIO chevron 2 x renfort 10x100 / Flèche maxi=L/200 / Vitrage
[5 empty] | Charge neige | 45 | 6.4092 | 6.3366 | 6.191 | 6.1235 | 5.9999 | 5.9364
[6 empty] | 55 | 6.2206 | 6.1561 | 6.0001 | 5.9404 | 5.8079 | 5.7521
[6 empty] | 65 | 6.0525 | 5.9946 | 5.8308 | 5.7774 | 5.6383 | 5.5887
[6 empty] | 90 | 5.7 | 5.6542 | 5.4782 | 5.4365 | 5.2873 | 5.2488
[6 empty] | 140 | 5.1837 | 5.1523 | 4.9674 | 4.9391 | 4.7832 | 4.7573

## PORTEE Renf Fe 50x90x3 plaque
Ces valeurs sont données a titre indicatif et n'engagent pas Flandria !
P A T I O PORTEE CHEVRON plaque
Chevron_115: 431922
Renfort Fe50x90x3: 739025
Valeurs fixes
déscription | unité
Poids chevron | Kg/m | 2.255
Poids renfort | Kg/m | 6.311
I chevron | cm4 | 187.18
I renfort | cm4 | 86.425
E alu | Kg/mm² | 7000
E acier | Kg/mm² | 21000
Constante '2 appuis simples' | 5/384 | 0.013
|  |  | Pente | Valeur | PROFONDEUR PATIO chevron sans renfort / Flèche maxi=L/200 / Plaque
Valeurs variables |  |  | 5 | 0.8 | Pas chevron |  | 1.1 | 1.1 | 1.2 | 1.2 | 1.2 | 1.2 | 1.3 | 1.3
déscription | unité | Valeur à insérer | 10 | 0.8 | Pente |  | 5 | 20 | 5 | 10 | 15 | 20 | 5 | 20
Poids remplissage | Kg/m² | 5 | 15 | 0.8 | Charge neige | 45 | 4.22 | 4.2063 | 4.1045 | 4.102 | 4.0977 | 4.0915 | 4.0008 | 3.9883
Charge de neige | Kg/m² | 45 | 20 | 0.8 |  | 55 | 3.9865 | 3.9757 | 3.8767 | 3.8747 | 3.8713 | 3.8664 | 3.7781 | 3.7682
Pas des chevrons | m | 1.2 | 25 | 0.8 |  | 65 | 3.7975 | 3.7885 | 3.6923 | 3.6907 | 3.6879 | 3.6838 | 3.5979 | 3.5898
Constante 'flèche max' |  | 200 | 30 | 0.8 |  | 90 | 3.4453 | 3.4392 | 3.3491 | 3.348 | 3.3461 | 3.3433 | 3.2628 | 3.2573
Pente toiture | ° | 10 | nu = | 0.8 |  | 140 | 3.0054 | 3.0019 | 2.9208 | 2.9202 | 2.9191 | 2.9175 | 2.845 | 2.8418
PROFONDEUR PATIO chevron renfort 50x90x3 / Flèche maxi=L/200 / Plaque
Calcul | sans renfort | avec renfort |  |  | Charge neige | 45 | 5.4068 | 5.3788 | 5.2756 | 5.2705 | 5.2618 | 5.2493 | 5.1562 | 5.1314
Poids sur chevron | 51.4706 | 57.879 |  |  |  | 55 | 5.1397 | 5.1168 | 5.0118 | 5.0077 | 5.0006 | 4.9903 | 4.8957 | 4.8755
Profondeur (m) maxi | 4.102 | 5.2705 |  |  |  | 65 | 4.9186 | 4.8994 | 4.794 | 4.7905 | 4.7845 | 4.776 | 4.681 | 4.6641
[6 empty] | 90 | 4.4965 | 4.483 | 4.379 | 4.3766 | 4.3725 | 4.3665 | 4.273 | 4.2612
[6 empty] | 140 | 3.9527 | 3.9447 | 3.8463 | 3.8449 | 3.8424 | 3.8389 | 3.7506 | 3.7436

## PORTEE Renf Fe 10x100 plaque
Ces valeurs sont données a titre indicatif et n'engagent pas Flandria !
P A T I O PORTEE CHEVRON plaque
Chevron_115: 431922
Renfort Fe100x10: 739016
Valeurs fixes
déscription | unité
Poids chevron | Kg/m | 2.255
Poids renfort | Kg/m | 7.85
I chevron | cm4 | 187.18
I renfort | cm4 | 83.33
E alu | Kg/mm² | 7000
E acier | Kg/mm² | 21000
Constante '2 appuis simples' | 5/384 | 0.013
|  |  | Pente | Valeur | PROFONDEUR PATIO chevron sans renfort / Flèche maxi=L/200 / Plaque
Valeurs variables |  |  | 5 | 0.8 | Pas chevron |  | 1.1 | 1.1 | 1.2 | 1.2 | 1.2 | 1.2 | 1.36 | 1.3
déscription | unité | Valeur à insérer | 10 | 0.8 | Pente |  | 5 | 20 | 5 | 10 | 15 | 20 | 5 | 20
Poids remplissage | Kg/m² | 5 | 15 | 0.8 | Charge neige | 45 | 4.22 | 4.2063 | 4.1045 | 4.102 | 4.0977 | 4.0915 | 3.9433 | 3.9883
Charge de neige | Kg/m² | 45 | 20 | 0.8 |  | 55 | 3.9865 | 3.9757 | 3.8767 | 3.8747 | 3.8713 | 3.8664 | 3.7235 | 3.7682
Pas des chevrons | m | 1.2 | 25 | 0.8 |  | 65 | 3.7975 | 3.7885 | 3.6923 | 3.6907 | 3.6879 | 3.6838 | 3.5457 | 3.5898
Constante 'flèche max' |  | 200 | 30 | 0.8 |  | 90 | 3.4453 | 3.4392 | 3.3491 | 3.348 | 3.3461 | 3.3433 | 3.2151 | 3.2573
Pente toiture |  | 10 | nu = | 0.8 |  | 140 | 3.0054 | 3.0019 | 2.9208 | 2.9202 | 2.9191 | 2.9175 | 2.8031 | 2.8418
PROFONDEUR PATIO chevron 1 x renfort 10x100 / Flèche maxi=L/200 / Plaque
Calcul | sans renfort | avec renforts |  |  | Charge neige | 45
Poids sur chevron | 51.4706 | 67.4128 |  |  |  | 55
Profondeur (m) maxi | 4.102 | 5.9786 |  |  |  | 65
90
140
PROFONDEUR (PATIO chevron 2 x renfort 10x100 / Flèche maxi=L/200 / Plaque
[5 empty] | Charge neige | 45 | 6.114 | 6.0691 | 5.9868 | 5.9786 | 5.9647 | 5.9446 | 5.8036 | 5.8298
[6 empty] | 55 | 5.8534 | 5.8156 | 5.726 | 5.7191 | 5.7074 | 5.6906 | 5.5432 | 5.5757
[6 empty] | 65 | 5.6322 | 5.5997 | 5.5053 | 5.4995 | 5.4895 | 5.4751 | 5.3241 | 5.3608
[6 empty] | 90 | 5.197 | 5.1734 | 5.0731 | 5.0689 | 5.0617 | 5.0513 | 4.8972 | 4.9399
[6 empty] | 140 | 4.6143 | 4.5996 | 4.4977 | 4.4951 | 4.4906 | 4.4841 | 4.3332 | 4.3795