## Chevron_renfort Alu 430752 (hidden)
version 12/11/2015 Ces valeurs sont données a titre indicatif et n'engagent pas Aluminium Systemes !
V A R I A N T PORTEE CHEVRON_105
Chevron_105: 431356
Renfort Alu: 430752
Valeurs fixes
déscription | unité
Poids chevron | Kg/m | 2.582
Poids renfort | Kg/m | 3.225
I chevron | cm4 | 176.36
I renfort | cm4 | 141
E alu | Kg/mm² | 7000
E acier | Kg/mm² | 21000
Constante '2 appuis simples' | 5/384 | 0.013
|  |  | Pente | Valeur
Valeurs variables |  | Valeur à insérer | 0 | 1
déscription | unité |  | 5 | 0.797
Poids remplissage | Kg/m² | 5 | 10 | 0.788
Charge de neige | Kg/m² | 80 | 15 | 0.773
Pas des chevrons | m | 1.3 | 20 | 0.752
Constante 'flèche max' |  | 200 | 25 | 0.725
- 200 pour remplissage plaque alvéolaires |  |  | 30 | 0.693
- 300 pour remplissage vitrage |  |  | 35 | 0.546
Pente toture | 35 | 0.546
Calcul | sans renfort | avec renfort
Poids sur chevron | 65.866 | 69.091
Longueur maximale du chevron | 4.1619 | 4.9822

## Chevron eco_renfort Alu 430752 (hidden)
version 12/11/2015 Ces valeurs sont données a titre indicatif et n'engagent pas Aluminium Systemes !
V A R I A N T PORTEE CHEVRON
Chevron_105: 431509
Renfort Alu: 430752
Valeurs fixes
déscription | unité
Poids chevron | Kg/m | 2.437
Poids renfort | Kg/m | 3.225
I chevron | cm4 | 169.47
I renfort | cm4 | 141
E alu | Kg/mm² | 7000
E acier | Kg/mm² | 21000
Constante '2 appuis simples' | 5/384 | 0.013
|  |  | Pente | Valeur
Valeurs variables |  | Valeur à insérer | 0 | 1
déscription | unité |  | 5 | 0.797
Poids remplissage | Kg/m² | 5 | 10 | 0.788
Charge de neige | Kg/m² | 80 | 15 | 0.773
Pas des chevrons | m | 1.3 | 20 | 0.752
Constante 'flèche max' |  | 200 | 25 | 0.725
- 200 pour remplissage plaque alvéolaires |  |  | 30 | 0.693
- 300 pour remplissage vitrage |  |  | 35 | 0.546
Pente toture | 35 | 0.546
Calcul | sans renfort | avec renfort
Poids sur chevron | 65.721 | 68.946
Longueur maximale du chevron | 4.11 | 4.9493

## Chevron vitrage
Version 09_2020 Ces valeurs sont données a titre indicatif et n'engagent pas Flandria !
V A R I A N T PORTEE CHEVRON_105 Vitrage
Chevron_105: 431356
Renfort Fe: 739026
Valeurs fixes
déscription | unité
Poids chevron | Kg/m | 2.582 |  |  | PROFONDEUR (VARIANT chevron styl sans renfort Flèche maxi = L/200 / vitrage)
Poids renfort | Kg/m | 5.369 |  |  | Pas chevron |  | 0.6 | 0.6 | 0.6 | 0.6 | 0.7 | 0.7 | 0.7 | 0.7 | 0.7 | 0.7 | 0.7 | 0.8 | 0.8 | 0.8 | 0.8
I chevron | cm4 | 176.36 |  |  | Pente |  | 5 | 15 | 25 | 35 | 5 | 10 | 15 | 20 | 25 | 30 | 35 | 5 | 15 | 25 | 35
I renfort | cm4 | 55.853 |  |  | Charge neige | 45 | 5.1906 | 5.1601 | 5.0963 | 5.1041 | 4.9381 | 4.9274 | 4.9092 | 4.8831 | 4.8487 | 4.805 | 4.8569 | 4.7286 | 4.7009 | 4.6431 | 4.6516
E alu | Kg/mm² | 7000 |  |  |  | 55 | 5.0353 | 5.0082 | 4.9515 | 4.9816 | 4.7897 | 4.7802 | 4.7641 | 4.7409 | 4.7103 | 4.6713 | 4.7398 | 4.586 | 4.5615 | 4.5101 | 4.539
E acier | Kg/mm² | 21000 |  |  |  | 65 | 4.8971 | 4.8728 | 4.8218 | 4.87 | 4.6577 | 4.6492 | 4.6347 | 4.614 | 4.5865 | 4.5514 | 4.6331 | 4.4592 | 4.4373 | 4.3912 | 4.4365
Constante '2 appuis simples' | 5/384 | 0.013 |  |  |  | 90 | 4.6079 | 4.5888 | 4.5486 | 4.6294 | 4.3817 | 4.375 | 4.3637 | 4.3474 | 4.3257 | 4.2978 | 4.4033 | 4.1943 | 4.1771 | 4.1408 | 4.2157
|  |  | Pente | Valeur |  | 140 | 4.1861 | 4.1731 | 4.1454 | 4.2614 | 3.9796 | 3.975 | 3.9673 | 3.9561 | 3.9412 | 3.9219 | 4.0521 | 3.8086 | 3.7969 | 3.772 | 3.8787
Valeurs variables |  |  | 5 | 0.8 | PROFONDEUR (VARIANT chevron styl avec renfort Flèche maxi = L/200 / vitrage)
déscription | unité | Valeur à insérer | 10 | 0.8 | Charge neige | 45 | 6.4886 | 6.4476 | 6.3623 | 6.3485 | 6.2008 | 6.1865 | 6.1621 | 6.1274 | 6.0815 | 6.0235 | 6.0721 | 5.9582 | 5.9213 | 5.8446 | 5.8384
Poids remplissage | Kg/m² | 45 | 15 | 0.8 |  | 55 | 6.3122 | 6.2755 | 6.1988 | 6.2122 | 6.0294 | 6.0165 | 5.9947 | 5.9636 | 5.9224 | 5.8701 | 5.9392 | 5.7913 | 5.7584 | 5.6896 | 5.7086
Charge de neige | Kg/m² | 45 | 20 | 0.8 |  | 65 | 6.1535 | 6.1203 | 6.0508 | 6.0869 | 5.8754 | 5.8638 | 5.8442 | 5.816 | 5.7787 | 5.7313 | 5.8171 | 5.6416 | 5.612 | 5.5498 | 5.5896
Pas des chevrons | m | 0.7 | 25 | 0.8 |  | 90 | 5.817 | 5.7905 | 5.7346 | 5.8128 | 5.5497 | 5.5404 | 5.5247 | 5.5022 | 5.4723 | 5.434 | 5.5508 | 5.3255 | 5.3019 | 5.2522 | 5.3305
Constante 'flèche max' |  | 200 | 30 | 0.8 |  | 140 | 5.3156 | 5.297 | 5.2577 | 5.3844 | 5.0661 | 5.0596 | 5.0487 | 5.033 | 5.012 | 4.985 | 5.1361 | 4.8576 | 4.8413 | 4.8065 | 4.9281
Pente toiture |  | 10 | 31 | 0.77333
|  |  | 32 | 0.74667
Calcul | sans renfort | avec renfort | 33 | 0.72
Poids sur chevron | 58.8025 | 64.2543 | 34 | 0.69333
Profondeur (m) maxi | 4.9274 | 6.1865 | 35 | 0.66667
|  |  | nu = | 0.8
Charge neige = nu * Ce * Ct * Sk + s1
Ce = Ct = 1 & s1 = 0 si pente>5%
VARIANT vitrage
[5 empty] | CHEVRON | [9 empty] | CHEVRON R
[5 empty] | pente | neige | excel | excel adapté | cover | <>% |  |  |  |  | pente |  | neige | excel | excel adapté | cover | <>%
[5 empty] | 10 | 45 | 4505 | 0 | 5950 | 32.0755 |  |  |  |  | 10 |  | 45 | 5448 | 0 | >6000 | /
[6 empty] | 90 | 3949 | 0 | 5350 | 35.4773 | [6 empty] | 90 | 4824 | 0 | >6000 | /
[5 empty] | 25 | 45 | 4440 | 0 | 5300 | 19.3694 | 14 |  |  |  | 25 |  | 45 | 5383 | 0 | >6000 | /
[6 empty] | 90 | 3910 | 0 | 4850 | 24.0409 | [6 empty] | 90 | 4784 | 0 | 5900 | 23.3278
VARIANT plaque
[5 empty] | CHEVRON | [9 empty] | CHEVRON R
[5 empty] | pente | neige | excel | excel adapté | cover | <>% |  |  |  |  | pente |  | neige | excel | excel adapté | cover | <>%
[5 empty] | 5 | 45 | 4512 | 0 | 6000 | 32.9787 |  |  |  |  | 5 |  | 45 | 5453 | 0 | 1 | /
[6 empty] | 90 | 3685 | 0 | 5300 | 43.8263 | [6 empty] | 90 | 4520 | 0 | 1 | /
[5 empty] | 25 | 45 | 4487 | 0 | 5100 | 13.6617 | 9 |  |  |  | 25 |  | 45 | 5435 | 0 | 1 | /
[6 empty] | 90 | 3674 | 0 | 4600 | 25.2041 | [6 empty] | 90 | 4511 | 0 | 5600 | 24.141

## Chevron plaque
Version 09_2020 Ces valeurs sont données a titre indicatif et n'engagent pas Flandria !
V A R I A N T PORTEE CHEVRON_105 Plaque
Chevron_105: 431356
Renfort Fe: 739026
Valeurs fixes
déscription | unité
Poids chevron | Kg/m | 2.582 |  |  | PROFONDEUR (VARIANT chevron styl sans renfort Flèche maxi = L/200 / vitrage) | [13 empty] | PROFONDEUR (VARIANT chevron styl sans renfort Flèche maxi = L/200 / plaque)
Poids renfort | Kg/m | 5.369 |  |  | Pas chevron |  | 0.6 | 0.6 | 0.6 | 0.6 | 0.7 | 0.7 | 0.7 | 0.7 | 0.8 | 0.8 | 0.8 | 0.8 | 1 | 1 | 1 | 1 | 1.1 | 1.1 | 1.1 | 1.1 | 1.2 | 1.2 | 1.2 | 1.2 | 1.2 | 1.2 | 1.2 | 1.3 | 1.3 | 1.3 | 1.3
I chevron | cm4 | 176.36 |  |  | Pente |  | 5 | 15 | 25 | 35 | 5 | 15 | 25 | 35 | 5 | 15 | 25 | 35 | 5 | 15 | 25 | 35 | 5 | 15 | 25 | 35 | 5 | 10 | 15 | 20 | 25 | 30 | 35 | 5 | 15 | 25 | 35
I renfort | cm4 | 55.853 |  |  | Charge neige | 45 | [12 empty] | 5.2092 | 5.1998 | 5.1798 | 5.3967 | 5.055 | 5.0462 | 5.0273 | 5.2402 | 4.9177 | 4.9146 | 4.9092 | 4.9016 | 4.8912 | 4.8778 | 5.1005 | 4.7941 | 4.786 | 4.7688 | 4.9745
E alu | Kg/mm² | 7000 |  |  |  | 55 | [12 empty] | 4.9241 | 4.9167 | 4.9007 | 5.1209 | 4.7771 | 4.7701 | 4.7549 | 4.9708 | 4.6463 | 4.6438 | 4.6396 | 4.6334 | 4.6252 | 4.6144 | 4.8368 | 4.5286 | 4.5222 | 4.5085 | 4.7161
E acier | Kg/mm² | 21000 |  |  |  | 65 | [12 empty] | 4.6928 | 4.6866 | 4.6734 | 4.8941 | 4.5518 | 4.5459 | 4.5334 | 4.7493 | 4.4263 | 4.4243 | 4.4208 | 4.4157 | 4.4089 | 4.4 | 4.6203 | 4.3137 | 4.3084 | 4.297 | 4.5043
Constante '2 appuis simples' | 5/384 | 0.013 |  |  |  | 90 | [12 empty] | 4.2607 | 4.2565 | 4.2475 | 4.4641 | 4.1313 | 4.1274 | 4.1189 | 4.3302 | 4.0164 | 4.015 | 4.0127 | 4.0092 | 4.0046 | 3.9986 | 4.2111 | 3.9133 | 3.9097 | 3.902 | 4.1041
|  |  | Pente | Valeur |  | 140 | [12 empty] | 3.7194 | 3.717 | 3.7118 | 3.9152 | 3.6054 | 3.6031 | 3.5982 | 3.7962 | 3.5042 | 3.5034 | 3.502 | 3.5 | 3.4973 | 3.4938 | 3.6904 | 3.4134 | 3.4114 | 3.4069 | 3.5955
Valeurs variables |  |  | 5 | 0.8 | PROFONDEUR (VARIANT chevron styl avec renfort Flèche maxi = L/200 / vitrage) | [13 empty] | PROFONDEUR (VARIANT chevron styl avec renfort Flèche maxi = L/200 / plaque)
déscription | unité | Valeur à insérer | 10 | 0.8 | Charge neige | 45 | [12 empty] | 6.8339 | 6.8152 | 6.7753 | 6.9905 | 6.6528 | 6.6353 | 6.5981 | 6.8155 | 6.4895 | 6.4834 | 6.4731 | 6.4581 | 6.4381 | 6.4122 | 6.6568 | 6.3411 | 6.3256 | 6.2926 | 6.5119
Poids remplissage | Kg/m² | 5 | 15 | 0.8 |  | 55 | [12 empty] | 6.4972 | 6.4819 | 6.4493 | 6.6802 | 6.3207 | 6.3064 | 6.276 | 6.5076 | 6.1619 | 6.1569 | 6.1485 | 6.1363 | 6.12 | 6.0989 | 6.3515 | 6.0179 | 6.0053 | 5.9784 | 6.2094
Charge de neige | Kg/m² | 45 | 20 | 0.8 |  | 65 | [12 empty] | 6.2184 | 6.2056 | 6.1781 | 6.4185 | 6.0463 | 6.0344 | 6.0088 | 6.2487 | 5.8917 | 5.8876 | 5.8806 | 5.8704 | 5.8567 | 5.8389 | 6.0955 | 5.7519 | 5.7414 | 5.7189 | 5.9563
Pas des chevrons | m | 1.2 | 25 | 0.8 |  | 90 | [12 empty] | 5.6858 | 5.6768 | 5.6575 | 5.9077 | 5.5235 | 5.5152 | 5.4974 | 5.7451 | 5.3784 | 5.3755 | 5.3706 | 5.3635 | 5.3539 | 5.3415 | 5.599 | 5.2473 | 5.24 | 5.2244 | 5.4667
Constante 'flèche max' |  | 200 | 30 | 0.8 |  | 140 | [12 empty] | 4.9992 | 4.9938 | 4.9822 | 5.231 | 4.8521 | 4.8472 | 4.8365 | 5.081 | 4.721 | 4.7193 | 4.7164 | 4.7122 | 4.7065 | 4.699 | 4.9468 | 4.603 | 4.5986 | 4.5894 | 4.8258
Pente toiture |  | 10 | 31 | 0.77333
|  |  | 32 | 0.74667
Calcul | sans renfort | avec renfort | 33 | 0.72
Poids sur chevron | 51.8027 | 57.2545 | 34 | 0.69333
Profondeur (m) maxi | 4.9146 | 6.4834 | 35 | 0.66667
|  |  | nu = | 0.8
Charge neige = nu * Ce * Ct * Sk + s1
Ce = Ct = 1 & s1 = 0 si pente>5%
VARIANT vitrage
[5 empty] | CHEVRON | [7 empty] | CHEVRON R
[5 empty] | pente | neige | excel | excel adapté | cover | <>% |  |  | pente | neige | excel | excel adapté | cover | <>%
[5 empty] | 10 | 45 | 4505 | 0 | 5950 | 32.0755 |  |  | 10 | 45 | 5448 | 0 | >6000 | /
[6 empty] | 90 | 3949 | 0 | 5350 | 35.4773 |  |  |  | 90 | 4824 | 0 | >6000 | /
[5 empty] | 25 | 45 | 4440 | 0 | 5300 | 19.3694 | 14 |  | 25 | 45 | 5383 | 0 | >6000 | /
[6 empty] | 90 | 3910 | 0 | 4850 | 24.0409 |  |  |  | 90 | 4784 | 0 | 5900 | 23.3278 | 18
VARIANT plaque
[5 empty] | CHEVRON | [7 empty] | CHEVRON R
[5 empty] | pente | neige | excel | excel adapté | cover | <>% |  |  | pente | neige | excel | excel adapté | cover | <>%
[5 empty] | 5 | 45 | 4512 | 0 | 6000 | 32.9787 |  |  | 5 | 45 | 5453 | 0 | 1 | /
[6 empty] | 90 | 3685 | 0 | 5300 | 43.8263 |  |  |  | 90 | 4520 | 0 | 1 | /
[5 empty] | 25 | 45 | 4487 | 0 | 5100 | 13.6617 | 9 |  | 25 | 45 | 5435 | 0 | 1 | /
[6 empty] | 90 | 3674 | 0 | 4600 | 25.2041 |  |  |  | 90 | 4511 | 0 | 5600 | 24.141 | 19

## Chevron eco(Fe 739026) (hidden)
Version 12_2019 Ces valeurs sont données a titre indicatif et n'engagent pas Flandria !
V A R I A N T PORTEE CHEVRON
Chevron_105: 431509
Renfort Fe: 739026
Valeurs fixes
déscription | unité
Poids chevron | Kg/m | 2.437
Poids renfort | Kg/m | 5.369
I chevron | cm4 | 169.47
I renfort | cm4 | 55.853
E alu | Kg/mm² | 7000
E acier | Kg/mm² | 21000
Constante '2 appuis simples' | 5/384 | 0.013
|  |  | Pente | Valeur | PROFONDEUR (VARIANT chevron eco sans renfort Flèche maxi = L/200 / vitrage 35kg/m²)
Valeurs variables |  |  | 5 | 0.8 | Pas chevron |  | 0.6 | 0.6 | 0.6 | 0.6 | 0.7 | 0.7 | 0.7 | 0.7 | 0.8 | 0.8 | 0.8 | 0.8
déscription | unité | Valeur à insérer | 10 | 0.8 | Pente |  | 5 | 15 | 25 | 35 | 5 | 15 | 25 | 35 | 5 | 15 | 25 | 35
Poids remplissage | Kg/m² | 35 | 15 | 0.8 | Charge neige | 45 | 4.6854 | 4.6591 | 4.604 | 4.6569 | 4.4588 | 4.4339 | 4.382 | 4.434 | 4.2705 | 4.2468 | 4.1975 | 4.2484
Charge de neige | Kg/m² | 45 | 20 | 0.8 |  | 55 | 4.5271 | 4.4996 | 4.4423 | 4.5002 | 4.3073 | 4.2814 | 4.2272 | 4.2839 | 4.1249 | 4.1001 | 4.0485 | 4.1039
Pas des chevrons | m | 0.8 | 25 | 0.8 |  | 65 | 4.3882 | 4.3599 | 4.3011 | 4.3628 | 4.1746 | 4.1478 | 4.0922 | 4.1522 | 3.9973 | 3.9718 | 3.9187 | 3.9772
Constante 'flèche max' |  | 200 | 30 | 0.8 |  | 90 | 4.1033 | 4.074 | 4.0133 | 4.0805 | 3.9025 | 3.8747 | 3.8172 | 3.8822 | 3.736 | 3.7095 | 3.6546 | 3.7176
Pente toiture |  | 35 | 31 | 0.77333 | PROFONDEUR (VARIANT chevron eco avec renfort Flèche maxi = L/200 / vitrage 35kg/m²)
|  |  | 32 | 0.74667 | Charge neige | 45 | 5.6712 | 5.6364 | 5.5641 | 5.5977 | 5.424 | 5.3914 | 5.3234 | 5.3609 | 5.2151 | 5.1841 | 5.1196 | 5.1597
Calcul | sans renfort | avec renfort | 33 | 0.72 |  | 55 | 5.4991 | 5.4634 | 5.3892 | 5.4319 | 5.2562 | 5.2226 | 5.1527 | 5.1984 | 5.0513 | 5.0194 | 4.9529 | 5.0005
Poids sur chevron | 60.2167 | 65.0775 | 34 | 0.69333 |  | 65 | 5.3461 | 5.3098 | 5.2344 | 5.2841 | 5.1075 | 5.0732 | 5.002 | 5.054 | 4.9064 | 4.8738 | 4.806 | 4.8593
Profondeur maxi | 4.2316 | 5.1855 | 35 | 0.66667 |  | 90 | 5.0269 | 4.9898 | 4.9131 | 4.9746 | 4.7979 | 4.7627 | 4.6901 | 4.7525 | 4.6055 | 4.572 | 4.5027 | 4.5654
|  |  | nu = | 0.66667
PROFONDEUR (VARIANT chevron eco sans renfort Flèche maxi = L/200 / panneau 5kg/m²)
[5 empty] | Pas chevron |  | 1 | 1 | 1 | 1 | 1.1 | 1.1 | 1.1 | 1.1 | 1.2 | 1.2 | 1.2 | 1.2 | 1.3 | 1.3 | 1.3 | 1.3
[5 empty] | Pente |  | 5 | 15 | 25 | 35 | 5 | 15 | 25 | 35 | 5 | 15 | 25 | 35 | 5 | 15 | 25 | 35
[5 empty] | Charge neige | 45 | 4.717 | 4.674 | 4.5862 | 4.6808 | 4.5769 | 4.5353 | 4.4501 | 4.5434 | 4.4522 | 4.4117 | 4.3289 | 4.4207 | 4.34 | 4.3006 | 4.2199 | 4.3103
[6 empty] | 55 | 4.4578 | 4.4165 | 4.3319 | 4.4259 | 4.3244 | 4.2843 | 4.2023 | 4.2946 | 4.2056 | 4.1666 | 4.087 | 4.1776 | 4.0989 | 4.0609 | 3.9833 | 4.0724
[6 empty] | 65 | 4.2476 | 4.2077 | 4.1261 | 4.2188 | 4.1197 | 4.081 | 4.0019 | 4.0927 | 4.0059 | 3.9683 | 3.8914 | 3.9805 | 3.9038 | 3.8671 | 3.7922 | 3.8796
[6 empty] | 90 | 3.8555 | 3.8184 | 3.7428 | 3.8316 | 3.7383 | 3.7023 | 3.629 | 3.7157 | 3.6341 | 3.5992 | 3.5279 | 3.6128 | 3.5407 | 3.5066 | 3.4372 | 3.5203
PROFONDEUR (VARIANT chevron eco avec renfort Flèche maxi = L/200 / panneau 5kg/m²)
[5 empty] | Charge neige | 45 | 5.7052 | 5.6525 | 5.5449 | 5.6228 | 5.5535 | 5.5024 | 5.3978 | 5.4778 | 5.4168 | 5.367 | 5.2651 | 5.3466 | 5.2926 | 5.244 | 5.1446 | 5.2272
[6 empty] | 55 | 5.423 | 5.3722 | 5.2684 | 5.3522 | 5.2752 | 5.2259 | 5.125 | 5.2101 | 5.1424 | 5.0943 | 4.9961 | 5.082 | 5.0219 | 4.975 | 4.8792 | 4.9656
[6 empty] | 65 | 5.1895 | 5.1404 | 5.0399 | 5.1272 | 5.0455 | 4.9977 | 4.9002 | 4.9881 | 4.9163 | 4.8698 | 4.7748 | 4.863 | 4.7993 | 4.7539 | 4.6613 | 4.7496
[6 empty] | 90 | 4.7438 | 4.698 | 4.6045 | 4.6952 | 4.6081 | 4.5637 | 4.473 | 4.5633 | 4.4868 | 4.4436 | 4.3553 | 4.445 | 4.3773 | 4.3351 | 4.2491 | 4.3382

## Chevron+spot d35(Fe 739026) (hidden)
Version 12_2019 Ces valeurs sont données a titre indicatif et n'engagent pas Flandria !
V A R I A N T PORTEE CHEVRON_105
Chevron_105: 431356
Renfort Fe: 739026
Valeurs fixes
déscription | unité
Poids chevron | Kg/m | 2.582
Poids renfort | Kg/m | 5.369
I chevron | cm4 | 136.662
I renfort | cm4 | 38.077
E alu | Kg/mm² | 7000
E acier | Kg/mm² | 21000
Constante '2 appuis simples' | 5/384 | 0.013
|  |  | Pente | Valeur
Valeurs variables |  |  | 5 | 0.8
déscription | unité | Valeur à insérer | 10 | 0.8
Poids remplissage | Kg/m² | 35 | 15 | 0.8
Charge de neige | Kg/m² | 45 | 20 | 0.8
Pas des chevrons | m | 0.8 | 25 | 0.8
Constante 'flèche max' |  | 200 | 30 | 0.8
Pente toture |  | 10 | 31 | 0.77333
|  |  | 32 | 0.74667
Calcul | sans renfort | avec renfort | 33 | 0.72
Poids sur chevron | 59.0719 | 64.4011 | 34 | 0.69333
Profondeur maxi | 3.964 | 4.716 | 35 | 0.66667
|  |  | nu = | 0.8

## Chevron eco+spot d35(Fe 739026) (hidden)
Version 12_2019 Ces valeurs sont données a titre indicatif et n'engagent pas Flandria !
V A R I A N T PORTEE CHEVRON
Chevron_105: 431509
Renfort Fe: 739026
Valeurs fixes
déscription | unité
Poids chevron | Kg/m | 2.437
Poids renfort | Kg/m | 5.369
I chevron | cm4 | 131.415
I renfort | cm4 | 38.077
E alu | Kg/mm² | 7000
E acier | Kg/mm² | 21000
Constante '2 appuis simples' | 5/384 | 0.013
|  |  | Pente | Valeur
Valeurs variables |  |  | 5 | 0.8
déscription | unité | Valeur à insérer | 10 | 0.8
Poids remplissage | Kg/m² | 35 | 15 | 0.8
Charge de neige | Kg/m² | 45 | 20 | 0.8
Pas des chevrons | m | 0.8 | 25 | 0.8
Constante 'flèche max' |  | 200 | 30 | 0.8
Pente toiture |  | 10 | 31 | 0.77333
|  |  | 32 | 0.74667
Calcul | sans renfort | avec renfort | 33 | 0.72
Poids sur chevron | 58.9247 | 64.2561 | 34 | 0.69333
Profondeur maxi | 3.9158 | 4.6864 | 35 | 0.66667
|  |  | nu = | 0.8