## PORTEE Sabliere vitrage
Version 10/2020 Ces valeurs sont données a titre indicatif et n'engagent pas Flandria !
L A T I T U D E EQUINOX_3 CALCUL FLECHE SABLIERE vitrage | [5 empty] | f = 5/384 * ( G * L^4 / E * I ) G = N par m
SABLIERE (999374) & CHENEAU (432004) |  | Profondeur (m) | 3 | Longueur barre (m) = | 3.0115 | Pente | nu
|  | Distance entre poteaux (m) | 0 |  |  | 5 | 0.8
RENFORT Fe10x120_SABLIERE (739084) |  | Distance entre chevrons (m) | 0.7 |  |  | 10 | 0.8
CHEVRON (999211) |  | Pente (°) | 5 |  |  | 15 | 0.8
RENFORT CHEVRON (431582) |  | Charge de neige (kg/m²) | 45 |  |  | 20 | 0.8
FLECHE MAXI = 5mm |  | Poids remplissage (kg/m²) | 35 |  |  | 25 | 0.8
|  | I sablière & chéneau (cm4) | 1039.64 | EI_sablière (Nm²) | 727748 | 30 | 0.8
|  | I renfort (cm4) | 144 | EI_sablière + EI_renfort (Nm²) | 1030148 | 31 | 0.77333
|  | Nombre porteurs intermediairs | 0 |  |  | 32 | 0.74667
|  | Poids sablière & chéneau (kg) | 9.492 |  |  | 33 | 0.72
|  | Poids sablière & chéneau + renfort (kg) | 14.401 |  |  | 34 | 0.69333
|  | Poids chevron + capot (kg) | 3.803 |  |  | 35 | 0.66667
|  | Poids chevron + renfort (kg) | 4.718 |  |  | nu = | 0.8
|  | Poids sur sablière & chéneau / m (kg) | 115.992 |  |  | Charge neige* = | 36
|  | Poids total sur sablière & chéneau (kg) | 0 |  |  | Longueur = | -0.082
.
| 1 |  |  |  |  | (*) Charge neige = nu * Ce * Ct * Sk + s1
|  | Poids par m | 119.7353 |  |  | Ce = Ct = 1 & s1 = 0 si pente>5%
2
|  | Poids par m | 121.7035
3
|  | Poids par m | 124.6443
4
|  | Poids par m | 126.6125 |  |  |  |  | DISTANCE POTEAU VARIANT Eq sabliere + chevron Flèche maxi = 5mm / vitrage 35kg/m² / pas des chevrons = 0,700m
[8 empty] | Profondeur |  | 2 | 2 | 2 | 2 | 2 | 2.5 | 2.5 | 2.5 | 2.5 | 2.5 | 3 | 3 | 3 | 3 | 3 | 3.5 | 3.5 | 3.5 | 3.5 | 3.5 | 4 | 4 | 4 | 4 | 4 | 4.5 | 4.5 | 4.5 | 4.5 | 4.5 | 5 | 5 | 5 | 5 | 5 | 5.5 | 5.5 | 5.5 | 5.5 | 5.5 | 6 | 6 | 6 | 6 | 6
| 1 | Distance maxi entre poteaux (m) | 3.9086 |  |  |  |  | Pente |  | 5 | 15 | 25 | 30 | 35 | 5 | 15 | 25 | 30 | 35 | 5 | 15 | 25 | 30 | 35 | 5 | 15 | 25 | 30 | 35 | 5 | 15 | 25 | 30 | 35 | 5 | 15 | 25 | 30 | 35 | 5 | 15 | 25 | 30 | 35 | 5 | 15 | 25 | 30 | 35 | 5 | 15 | 25 | 30 | 35
|  | DELETE | [5 empty] | Charge neige | 45 | 4.2838 | 4.2687 | 4.2371 |  | 4.257 | 4.0748 | 4.0602 | 4.0294 |  | 4.0488 | 3.9086 | 3.8944 | 3.8644 |  | 3.8833 | 3.7716 | 3.7577 | 3.7284 |  | 3.7468 | 3.6556 | 3.642 | 3.6134 |  | 3.6315 | 3.5556 | 3.5422 | 3.5142 |  | 3.5319 | 3.4678 | 3.4548 | 3.4273 |  | 3.4446 | 3.39 | 3.3772 | 3.3502 |  | 3.3672 | 3.3201 | 3.3075 | 3.2811 |  | 3.2977
[9 empty] | 55 | 4.1863 | 4.1729 | 4.1446 |  | 4.1775 | 3.9801 | 3.9671 | 3.9396 |  | 3.9715 | 3.8164 | 3.8037 | 3.777 |  | 3.8081 | 3.6816 | 3.6693 | 3.6433 |  | 3.6735 | 3.5677 | 3.5557 | 3.5303 |  | 3.5598 | 3.4695 | 3.4577 | 3.4329 |  | 3.4618 | 3.3835 | 3.3719 | 3.3476 |  | 3.3759 | 3.3072 | 3.2958 | 3.2719 |  | 3.2997 | 3.2388 | 3.2276 | 3.2041 |  | 3.2314
[9 empty] | 65 | 4.099 | 4.087 | 4.0614 |  | 4.1049 | 3.8955 | 3.8838 | 3.859 |  | 3.9011 | 3.7341 | 3.7228 | 3.6987 |  | 3.7396 | 3.6015 | 3.5904 | 3.567 |  | 3.6068 | 3.4895 | 3.4787 | 3.4559 |  | 3.4947 | 3.393 | 3.3824 | 3.3601 |  | 3.3981 | 3.3085 | 3.2982 | 3.2763 |  | 3.3135 | 3.2336 | 3.2235 | 3.202 |  | 3.2385 | 3.1665 | 3.1565 | 3.1355 |  | 3.1713
[9 empty] | 90 | 3.9147 | 3.9051 | 3.8847 |  | 3.9475 | 3.7172 | 3.708 | 3.6883 |  | 3.7488 | 3.5613 | 3.5523 | 3.5333 |  | 3.5919 | 3.4334 | 3.4246 | 3.4061 |  | 3.4631 | 3.3256 | 3.3171 | 3.299 |  | 3.3545 | 3.2328 | 3.2245 | 3.2069 |  | 3.2611 | 3.1517 | 3.1436 | 3.1263 |  | 3.1794 | 3.0798 | 3.0719 | 3.055 |  | 3.107 | 3.0155 | 3.0077 | 2.9911 |  | 3.0421
[9 empty] | 140 | 3.6411 | 3.6344 | 3.6202 |  | 3.7043 | 3.4539 | 3.4475 | 3.4338 |  | 3.5146 | 3.3067 | 3.3005 | 3.2873 |  | 3.3653 | 3.1863 | 3.1803 | 3.1675 |  | 3.2431 | 3.0851 | 3.0793 | 3.0668 |  | 3.1403 | 2.9982 | 2.9925 | 2.9803 |  | 3.052 | 2.9222 | 2.9166 | 2.9048 |  | 2.9748 | 2.855 | 2.8496 | 2.8379 |  | 2.9066 | 2.7949 | 2.7896 | 2.7781 |  | 2.8455
| 2 | Distance maxi entre poteaux (m) _ Sabliere non renforcé | 3.9706 |  |  |  |  | DISTANCE POTEAU VARIANT Eq sabliere + chevron renforcé Flèche maxi = 5mm / vitrage 35kg/m² / pas des chevrons = 0,700m
[8 empty] | Charge neige | 45 | 4.3523 | 4.3368 | 4.304 | 4.2801 | 4.322 | 4.1397 | 4.1246 | 4.0927 | 4.0695 | 4.1102 | 3.9706 | 3.9558 | 3.9248 | 3.9022 | 3.9419 | 3.8312 | 3.8168 | 3.7866 | 3.7645 | 3.8032 | 3.7133 | 3.6992 | 3.6697 | 3.6482 | 3.6859 | 3.6115 | 3.5978 | 3.5688 | 3.5478 | 3.5847 | 3.5223 | 3.5088 | 3.4805 | 3.4599 | 3.4961 | 3.4432 | 3.4299 | 3.4021 | 3.3819 | 3.4174 | 3.3722 | 3.3592 | 3.3318 | 3.3119 | 3.3469
[9 empty] | 55 | 4.2548 | 4.2409 | 4.2116 | 4.1901 | 4.2427 | 4.0449 | 4.0314 | 4.003 | 3.9822 | 4.0332 | 3.8783 | 3.8652 | 3.8375 | 3.8173 | 3.8669 | 3.7412 | 3.7284 | 3.7015 | 3.6818 | 3.7301 | 3.6254 | 3.6129 | 3.5866 | 3.5674 | 3.6145 | 3.5255 | 3.5133 | 3.4876 | 3.4688 | 3.5149 | 3.438 | 3.4261 | 3.4008 | 3.3824 | 3.4276 | 3.3604 | 3.3487 | 3.3239 | 3.3059 | 3.3502 | 3.2909 | 3.2793 | 3.255 | 3.2373 | 3.2808
[9 empty] | 65 | 4.1673 | 4.1547 | 4.1282 | 4.1088 | 4.1702 | 3.96 | 3.9479 | 3.9222 | 3.9034 | 3.9629 | 3.7959 | 3.7841 | 3.7592 | 3.7409 | 3.7986 | 3.6609 | 3.6494 | 3.6252 | 3.6074 | 3.6636 | 3.547 | 3.5358 | 3.5121 | 3.4948 | 3.5496 | 3.4488 | 3.4379 | 3.4148 | 3.3978 | 3.4514 | 3.3629 | 3.3522 | 3.3296 | 3.313 | 3.3654 | 3.2867 | 3.2762 | 3.254 | 3.2378 | 3.2892 | 3.2185 | 3.2081 | 3.1863 | 3.1704 | 3.2209
[9 empty] | 90 | 3.9821 | 3.9721 | 3.9509 | 3.9352 | 4.0126 | 3.781 | 3.7714 | 3.7509 | 3.7359 | 3.8104 | 3.6223 | 3.6129 | 3.5931 | 3.5785 | 3.6508 | 3.4921 | 3.483 | 3.4638 | 3.4496 | 3.5198 | 3.3824 | 3.3736 | 3.3548 | 3.341 | 3.4094 | 3.288 | 3.2794 | 3.2611 | 3.2476 | 3.3143 | 3.2055 | 3.197 | 3.1791 | 3.1659 | 3.2312 | 3.1324 | 3.1241 | 3.1065 | 3.0936 | 3.1576 | 3.0669 | 3.0588 | 3.0415 | 3.0289 | 3.0917
[9 empty] | 140 | 3.7063 | 3.6993 | 3.6844 | 3.6734 | 3.7683 | 3.5157 | 3.509 | 3.4947 | 3.4841 | 3.5752 | 3.3658 | 3.3593 | 3.3455 | 3.3353 | 3.4232 | 3.2432 | 3.2369 | 3.2235 | 3.2136 | 3.2989 | 3.1402 | 3.134 | 3.121 | 3.1114 | 3.1943 | 3.0516 | 3.0457 | 3.033 | 3.0236 | 3.1044 | 2.9743 | 2.9685 | 2.9561 | 2.9469 | 3.0259 | 2.9059 | 2.9002 | 2.8881 | 2.8791 | 2.9564 | 2.8447 | 2.8391 | 2.8272 | 2.8184 | 2.8943
| 3 | Distance maxi entre poteaux (m) | 4.2207 |  |  |  |  | DISTANCE POTEAU VARIANT sabliere renforcé + chevron Flèche maxi = 5mm / vitrage 35kg/m² / pas des chevrons = 0,700m
|  | DELETE | [5 empty] | Charge neige | 45 | 4.6059 | 4.5906 | 4.5584 |  | 4.5787 | 4.3924 | 4.3774 | 4.3457 |  | 4.3657 | 4.2207 | 4.206 | 4.1748 |  | 4.1944 | 4.0781 | 4.0636 | 4.033 |  | 4.0523 | 3.9567 | 3.9425 | 3.9124 |  | 3.9314 | 3.8515 | 3.8375 | 3.808 |  | 3.8266 | 3.7589 | 3.7451 | 3.7161 |  | 3.7344 | 3.6765 | 3.6629 | 3.6343 |  | 3.6524 | 3.6024 | 3.589 | 3.5609 |  | 3.5786
[9 empty] | 55 | 4.5067 | 4.493 | 4.464 |  | 4.4977 | 4.2948 | 4.2813 | 4.2529 |  | 4.2859 | 4.1249 | 4.1117 | 4.0838 |  | 4.1162 | 3.984 | 3.9711 | 3.9438 |  | 3.9755 | 3.8643 | 3.8516 | 3.8249 |  | 3.856 | 3.7607 | 3.7482 | 3.722 |  | 3.7525 | 3.6696 | 3.6574 | 3.6316 |  | 3.6616 | 3.5886 | 3.5766 | 3.5512 |  | 3.5807 | 3.5158 | 3.504 | 3.479 |  | 3.508
[9 empty] | 65 | 4.4173 | 4.4049 | 4.3786 |  | 4.4233 | 4.2071 | 4.1949 | 4.1692 |  | 4.213 | 4.039 | 4.0271 | 4.0019 |  | 4.0447 | 3.8998 | 3.8882 | 3.8636 |  | 3.9055 | 3.7818 | 3.7704 | 3.7463 |  | 3.7873 | 3.6797 | 3.6685 | 3.6449 |  | 3.6851 | 3.59 | 3.5791 | 3.5558 |  | 3.5954 | 3.5103 | 3.4995 | 3.4767 |  | 3.5156 | 3.4388 | 3.4281 | 3.4057 |  | 3.4439
[9 empty] | 90 | 4.2271 | 4.2171 | 4.196 |  | 4.261 | 4.0213 | 4.0116 | 3.991 |  | 4.0544 | 3.8575 | 3.8481 | 3.828 |  | 3.8898 | 3.7225 | 3.7132 | 3.6936 |  | 3.7539 | 3.6082 | 3.5991 | 3.58 |  | 3.6389 | 3.5095 | 3.5007 | 3.4819 |  | 3.5396 | 3.423 | 3.4143 | 3.3959 |  | 3.4526 | 3.3462 | 3.3377 | 3.3196 |  | 3.3752 | 3.2773 | 3.269 | 3.2512 |  | 3.3059
[9 empty] | 140 | 3.9415 | 3.9345 | 3.9195 |  | 4.0077 | 3.7442 | 3.7374 | 3.7229 |  | 3.8083 | 3.5881 | 3.5816 | 3.5675 |  | 3.6503 | 3.46 | 3.4536 | 3.4399 |  | 3.5205 | 3.3519 | 3.3456 | 3.3323 |  | 3.4109 | 3.2588 | 3.2527 | 3.2396 |  | 3.3164 | 3.1773 | 3.1713 | 3.1586 |  | 3.2338 | 3.1051 | 3.0993 | 3.0867 |  | 3.1605 | 3.0405 | 3.0347 | 3.0224 |  | 3.0948
| 4 | Distance maxi entre poteaux (m) _ Sabliere renforcé | 4.2883 |  |  |  |  | DISTANCE POTEAU VARIANT Eq sabliere renforcé + chevron renforcé Flèche maxi = 5mm / vitrage 35kg/m² / pas des chevrons = 0,700m
[8 empty] | Charge neige | 45 | 4.6806 | 4.6648 | 4.6315 | 4.6071 | 4.6498 | 4.4632 | 4.4476 | 4.4147 | 4.3908 | 4.4328 | 4.2883 | 4.273 | 4.2408 | 4.2173 | 4.2585 | 4.1432 | 4.1281 | 4.0965 | 4.0734 | 4.1139 | 4.0196 | 4.0049 | 3.9738 | 3.9512 | 3.9909 | 3.9126 | 3.8981 | 3.8675 | 3.8453 | 3.8843 | 3.8184 | 3.8041 | 3.7741 | 3.7523 | 3.7906 | 3.7346 | 3.7205 | 3.691 | 3.6695 | 3.7072 | 3.6592 | 3.6454 | 3.6163 | 3.5951 | 3.6323
[9 empty] | 55 | 4.5812 | 4.567 | 4.537 | 4.515 | 4.5689 | 4.3654 | 4.3514 | 4.3219 | 4.3004 | 4.3532 | 4.1923 | 4.1787 | 4.1498 | 4.1287 | 4.1805 | 4.049 | 4.0356 | 4.0073 | 3.9866 | 4.0373 | 3.9272 | 3.914 | 3.8863 | 3.866 | 3.9158 | 3.8217 | 3.8088 | 3.7816 | 3.7617 | 3.8105 | 3.7291 | 3.7164 | 3.6896 | 3.6701 | 3.7181 | 3.6467 | 3.6342 | 3.6079 | 3.5887 | 3.6359 | 3.5727 | 3.5604 | 3.5345 | 3.5155 | 3.562
[9 empty] | 65 | 4.4915 | 4.4787 | 4.4514 | 4.4314 | 4.4945 | 4.2774 | 4.2648 | 4.2381 | 4.2185 | 4.2803 | 4.1062 | 4.0939 | 4.0678 | 4.0487 | 4.1091 | 3.9646 | 3.9525 | 3.927 | 3.9083 | 3.9674 | 3.8445 | 3.8326 | 3.8076 | 3.7893 | 3.8472 | 3.7406 | 3.729 | 3.7044 | 3.6865 | 3.7433 | 3.6493 | 3.6379 | 3.6139 | 3.5962 | 3.652 | 3.5683 | 3.5571 | 3.5334 | 3.5161 | 3.5709 | 3.4955 | 3.4844 | 3.4611 | 3.4441 | 3.498
[9 empty] | 90 | 4.3003 | 4.2899 | 4.2679 | 4.2516 | 4.3319 | 4.0907 | 4.0806 | 4.0591 | 4.0433 | 4.1215 | 3.9239 | 3.9141 | 3.8932 | 3.8778 | 3.9539 | 3.7864 | 3.7768 | 3.7564 | 3.7414 | 3.8157 | 3.6701 | 3.6607 | 3.6407 | 3.6261 | 3.6987 | 3.5696 | 3.5604 | 3.5409 | 3.5265 | 3.5977 | 3.4816 | 3.4726 | 3.4534 | 3.4394 | 3.5091 | 3.4034 | 3.3946 | 3.3758 | 3.362 | 3.4305 | 3.3333 | 3.3246 | 3.3062 | 3.2926 | 3.3599
[9 empty] | 140 | 4.0124 | 4.005 | 3.9893 | 3.9777 | 4.0773 | 3.8114 | 3.8043 | 3.7891 | 3.7779 | 3.8742 | 3.6524 | 3.6455 | 3.6308 | 3.6199 | 3.7134 | 3.5219 | 3.5152 | 3.5009 | 3.4903 | 3.5812 | 3.4118 | 3.4052 | 3.3913 | 3.381 | 3.4696 | 3.317 | 3.3106 | 3.297 | 3.2869 | 3.3735 | 3.2341 | 3.2278 | 3.2145 | 3.2046 | 3.2894 | 3.1605 | 3.1544 | 3.1414 | 3.1317 | 3.2149 | 3.0947 | 3.0887 | 3.0759 | 3.0664 | 3.148

## PORTEE Sabliere plaque
Ces valeurs sont données a titre indicatif et n'engagent pas Flandria !
L A T I T U D E EQUINOX_3 CALCUL FLECHE SABLIERE plaque | [5 empty] | f = 5/384 * ( G * L^4 / E * I ) G = N par m
SABLIERE (999374) & CHENEAU (432004) |  | Profondeur (m) | 3 | Longueur barre (m) = | 3.0115 | Pente | nu
|  | Distance entre poteaux (m) | 0 |  |  | 5 | 0.8
RENFORT Fe10x120_SABLIERE (739084) |  | Distance entre chevrons (m) | 1.2 |  |  | 10 | 0.8
CHEVRON (999211) |  | Pente (°) | 5 |  |  | 15 | 0.8
RENFORT CHEVRON (431582) |  | Charge de neige (kg/m²) | 45 |  |  | 20 | 0.8
FLECHE MAXI = 5mm |  | Poids remplissage (kg/m²) | 5 |  |  | 25 | 0.8
|  | I sablière & chéneau (cm4) | 1039.64 | EI_sablière (Nm²) | 727748 | 30 | 0.8
|  | I renfort (cm4) | 144 | EI_sablière + EI_renfort (Nm²) | 1030148 | 31 | 0.77333
|  | Nombre porteurs intermediairs | 0 |  |  | 32 | 0.74667
|  | Poids sablière & chéneau (kg) | 9.492 |  |  | 33 | 0.72
|  | Poids sablière & chéneau + renfort (kg) | 14.401 |  |  | 34 | 0.69333
|  | Poids chevron + capot (kg) | 3.803 |  |  | 35 | 0.66667
|  | Poids chevron + renfort (kg) | 4.718 |  |  | nu = | 0.8
|  | Poids sur sablière & chéneau / m (kg) | 70.992 |  |  | Charge neige* = | 36
|  | Poids total sur sablière & chéneau (kg) | 0 |  |  | Longueur = | -0.082
.
| 1 |  |  |  |  | (*) Charge neige = nu * Ce * Ct * Sk + s1
|  | Poids par m | 75.13 |  |  | Ce = Ct = 1 & s1 = 0 si pente>5%
2
|  | Poids par m | 76.2782
3
|  | Poids par m | 80.039
4
|  | Poids par m | 81.1872 |  |  |  |  | DISTANCE POTEAU VARIANT Eq sabliere + chevron Flèche maxi = 5mm / plaque 5kg/m² / pas des chevrons = 1,200m
[8 empty] | Profondeur |  | 2 | 2 | 2 | 2 | 2 | 2.5 | 2.5 | 2.5 | 2.5 | 2.5 | 3 | 3 | 3 | 3 | 3 | 3.5 | 3.5 | 3.5 | 3.5 | 3.5 | 4 | 4 | 4 | 4 | 4 | 4.5 | 4.5 | 4.5 | 4.5 | 4.5 | 5 | 5 | 5 | 5 | 5 | 5.5 | 5.5 | 5.5 | 5.5 | 5.5 | 6 | 6 | 6 | 6 | 6
| 1 | Distance maxi entre poteaux (m) | 4.3916 |  |  |  |  | Pente |  | 5 | 15 | 25 | 30 | 35 | 5 | 15 | 25 | 30 | 35 | 5 | 15 | 25 | 30 | 35 | 5 | 15 | 25 | 30 | 35 | 5 | 15 | 25 | 30 | 35 | 5 | 15 | 25 | 30 | 35 | 5 | 15 | 25 | 30 | 35 | 5 | 15 | 25 | 30 | 35 | 5 | 15 | 25 | 30 | 35
|  | DELETE | [5 empty] | Charge neige | 45 | 4.7863 | 4.7808 | 4.7691 | 4.7604 | 4.8887 | 4.5678 | 4.5624 | 4.5509 | 4.5423 | 4.6694 | 4.3916 | 4.3863 | 4.3749 | 4.3664 | 4.4919 | 4.2449 | 4.2397 | 4.2284 | 4.2201 | 4.3436 | 4.1198 | 4.1146 | 4.1036 | 4.0954 | 4.2171 | 4.0112 | 4.0061 | 3.9953 | 3.9872 | 4.107 | 3.9156 | 3.9106 | 3.8999 | 3.8919 | 4.01 | 3.8303 | 3.8254 | 3.8149 | 3.807 | 3.9234 | 3.7536 | 3.7488 | 3.7384 | 3.7307 | 3.8454
[9 empty] | 55 | 4.6217 | 4.6171 | 4.6073 | 4.5999 | 4.735 | 4.4055 | 4.401 | 4.3913 | 4.3841 | 4.5172 | 4.2319 | 4.2275 | 4.218 | 4.2109 | 4.3417 | 4.0879 | 4.0836 | 4.0743 | 4.0673 | 4.1958 | 3.9655 | 3.9613 | 3.9521 | 3.9453 | 4.0715 | 3.8595 | 3.8553 | 3.8463 | 3.8396 | 3.9637 | 3.7663 | 3.7622 | 3.7533 | 3.7468 | 3.8687 | 3.6833 | 3.6793 | 3.6706 | 3.6641 | 3.7842 | 3.6088 | 3.6048 | 3.5962 | 3.5899 | 3.7082
[9 empty] | 65 | 4.482 | 4.4781 | 4.4696 | 4.4633 | 4.6028 | 4.2684 | 4.2645 | 4.2563 | 4.2501 | 4.3869 | 4.0976 | 4.0938 | 4.0857 | 4.0797 | 4.2137 | 3.9563 | 3.9526 | 3.9447 | 3.9388 | 4.0701 | 3.8364 | 3.8328 | 3.825 | 3.8192 | 3.948 | 3.7327 | 3.7292 | 3.7216 | 3.7159 | 3.8423 | 3.6417 | 3.6382 | 3.6308 | 3.6252 | 3.7493 | 3.5608 | 3.5574 | 3.55 | 3.5446 | 3.6667 | 3.4882 | 3.4848 | 3.4776 | 3.4722 | 3.5924
[9 empty] | 90 | 4.2065 | 4.2037 | 4.1975 | 4.1929 | 4.3378 | 3.9997 | 3.997 | 3.991 | 3.9865 | 4.1275 | 3.8355 | 3.8328 | 3.827 | 3.8226 | 3.96 | 3.7002 | 3.6976 | 3.6919 | 3.6877 | 3.8217 | 3.5859 | 3.5833 | 3.5778 | 3.5737 | 3.7046 | 3.4873 | 3.4848 | 3.4794 | 3.4753 | 3.6036 | 3.4009 | 3.3985 | 3.3932 | 3.3892 | 3.5149 | 3.3243 | 3.3219 | 3.3167 | 3.3128 | 3.4362 | 3.2556 | 3.2532 | 3.2481 | 3.2442 | 3.3656
[9 empty] | 140 | 3.8346 | 3.8328 | 3.8289 | 3.826 | 3.9721 | 3.64 | 3.6382 | 3.6345 | 3.6317 | 3.7726 | 3.4865 | 3.4848 | 3.4812 | 3.4785 | 3.6149 | 3.3607 | 3.3591 | 3.3556 | 3.3529 | 3.4855 | 3.2548 | 3.2532 | 3.2498 | 3.2472 | 3.3764 | 3.1637 | 3.1622 | 3.1588 | 3.1563 | 3.2825 | 3.0841 | 3.0826 | 3.0793 | 3.0769 | 3.2003 | 3.0136 | 3.0121 | 3.0089 | 3.0065 | 3.1275 | 2.9505 | 2.949 | 2.9459 | 2.9435 | 3.0622
| 2 | Distance maxi entre poteaux (m) _ Sabliere non renforcé | 4.2 |  |  |  |  | DISTANCE POTEAU VARIANT Eq sabliere + chevron renforcé Flèche maxi = 5mm / plaque 5kg/m² / pas des chevrons = 1,200m
[8 empty] | Charge neige | 45 | 4.5785 | 4.5728 | 4.5607 | 4.5517 | 4.6711 | 4.3689 | 4.3634 | 4.3514 | 4.3425 | 4.4607 | 4.2 | 4.1945 | 4.1827 | 4.174 | 4.2905 | 4.0594 | 4.054 | 4.0424 | 4.0338 | 4.1485 | 3.9395 | 3.9342 | 3.9228 | 3.9143 | 4.0273 | 3.8355 | 3.8303 | 3.8191 | 3.8107 | 3.922 | 3.744 | 3.7388 | 3.7278 | 3.7195 | 3.8291 | 3.6624 | 3.6573 | 3.6464 | 3.6383 | 3.7463 | 3.5889 | 3.5839 | 3.5732 | 3.5652 | 3.6717
[9 empty] | 55 | 4.4231 | 4.4183 | 4.4081 | 4.4005 | 4.5268 | 4.2157 | 4.211 | 4.201 | 4.1935 | 4.3179 | 4.0494 | 4.0448 | 4.0349 | 4.0276 | 4.1497 | 3.9114 | 3.9069 | 3.8972 | 3.8901 | 4.0099 | 3.7941 | 3.7897 | 3.7802 | 3.7732 | 3.8909 | 3.6925 | 3.6882 | 3.6789 | 3.672 | 3.7877 | 3.6033 | 3.599 | 3.5899 | 3.5831 | 3.6969 | 3.5238 | 3.5196 | 3.5107 | 3.504 | 3.616 | 3.4525 | 3.4483 | 3.4395 | 3.4329 | 3.5432
[9 empty] | 65 | 4.2909 | 4.2868 | 4.2781 | 4.2715 | 4.4023 | 4.0861 | 4.0821 | 4.0735 | 4.0671 | 4.1954 | 3.9224 | 3.9185 | 3.9101 | 3.9038 | 4.0294 | 3.7869 | 3.7831 | 3.7749 | 3.7688 | 3.8918 | 3.6721 | 3.6683 | 3.6603 | 3.6543 | 3.7749 | 3.5728 | 3.5691 | 3.5612 | 3.5553 | 3.6737 | 3.4856 | 3.482 | 3.4742 | 3.4684 | 3.5847 | 3.4081 | 3.4046 | 3.3969 | 3.3912 | 3.5056 | 3.3385 | 3.335 | 3.3275 | 3.3219 | 3.4345
[9 empty] | 90 | 4.0297 | 4.0267 | 4.0203 | 4.0155 | 4.1521 | 3.8314 | 3.8285 | 3.8223 | 3.8176 | 3.9505 | 3.6739 | 3.6711 | 3.665 | 3.6605 | 3.79 | 3.5443 | 3.5416 | 3.5356 | 3.5312 | 3.6575 | 3.4347 | 3.432 | 3.4263 | 3.4219 | 3.5454 | 3.3402 | 3.3376 | 3.332 | 3.3277 | 3.4486 | 3.2575 | 3.2549 | 3.2494 | 3.2452 | 3.3637 | 3.184 | 3.1815 | 3.1761 | 3.172 | 3.2883 | 3.1182 | 3.1157 | 3.1104 | 3.1064 | 3.2207
[9 empty] | 140 | 3.6758 | 3.6739 | 3.6698 | 3.6668 | 3.8054 | 3.4891 | 3.4873 | 3.4834 | 3.4805 | 3.6141 | 3.342 | 3.3402 | 3.3364 | 3.3336 | 3.463 | 3.2214 | 3.2197 | 3.216 | 3.2132 | 3.339 | 3.1198 | 3.1182 | 3.1146 | 3.1119 | 3.2344 | 3.0325 | 3.0309 | 3.0274 | 3.0248 | 3.1443 | 2.9562 | 2.9546 | 2.9512 | 2.9486 | 3.0656 | 2.8886 | 2.887 | 2.8837 | 2.8811 | 2.9958 | 2.828 | 2.8265 | 2.8232 | 2.8208 | 2.9333
| 3 | Distance maxi entre poteaux (m) | 4.715 |  |  |  |  | DISTANCE POTEAU VARIANT sabliere renforcé + chevron Flèche maxi = 5mm / vitrage 5kg/m² / pas des chevrons = 1,200m
|  | DELETE | [5 empty] | Charge neige | 45 | 5.1068 | 5.1015 | 5.0901 | 5.0816 | 5.2064 | 4.8915 | 4.8861 | 4.8746 | 4.866 | 4.9921 | 4.715 | 4.7097 | 4.6982 | 4.6896 | 4.8157 | 4.5664 | 4.5611 | 4.5496 | 4.5411 | 4.6666 | 4.4386 | 4.4333 | 4.422 | 4.4135 | 4.5381 | 4.3269 | 4.3216 | 4.3104 | 4.3021 | 4.4255 | 4.2279 | 4.2228 | 4.2117 | 4.2034 | 4.3256 | 4.1394 | 4.1343 | 4.1233 | 4.1151 | 4.2361 | 4.0594 | 4.0543 | 4.0435 | 4.0354 | 4.1551
[9 empty] | 55 | 4.9449 | 4.9404 | 4.9306 | 4.9234 | 5.0567 | 4.7289 | 4.7244 | 4.7147 | 4.7074 | 4.841 | 4.5532 | 4.5487 | 4.539 | 4.5318 | 4.6646 | 4.4059 | 4.4014 | 4.3919 | 4.3847 | 4.5163 | 4.2797 | 4.2753 | 4.2658 | 4.2588 | 4.389 | 4.1697 | 4.1654 | 4.156 | 4.1491 | 4.2778 | 4.0726 | 4.0683 | 4.0591 | 4.0522 | 4.1794 | 3.9858 | 3.9816 | 3.9725 | 3.9657 | 4.0913 | 3.9075 | 3.9033 | 3.8943 | 3.8876 | 4.0118
[9 empty] | 65 | 4.8058 | 4.8019 | 4.7934 | 4.7871 | 4.9262 | 4.5903 | 4.5864 | 4.578 | 4.5717 | 4.7103 | 4.4158 | 4.4119 | 4.4036 | 4.3974 | 4.5346 | 4.2701 | 4.2663 | 4.2581 | 4.252 | 4.3875 | 4.1457 | 4.1419 | 4.1339 | 4.1278 | 4.2616 | 4.0375 | 4.0338 | 4.0259 | 4.0199 | 4.1518 | 3.9421 | 3.9385 | 3.9306 | 3.9248 | 4.0549 | 3.857 | 3.8534 | 3.8457 | 3.8399 | 3.9683 | 3.7804 | 3.7769 | 3.7692 | 3.7635 | 3.8903
[9 empty] | 90 | 4.5273 | 4.5244 | 4.5181 | 4.5134 | 4.6607 | 4.3151 | 4.3122 | 4.306 | 4.3014 | 4.4465 | 4.1448 | 4.142 | 4.1359 | 4.1314 | 4.2739 | 4.0035 | 4.0008 | 3.9948 | 3.9904 | 4.1304 | 3.8835 | 3.8808 | 3.8749 | 3.8706 | 4.0081 | 3.7795 | 3.7769 | 3.7711 | 3.7668 | 3.9021 | 3.6881 | 3.6855 | 3.6799 | 3.6757 | 3.8087 | 3.6068 | 3.6043 | 3.5987 | 3.5946 | 3.7255 | 3.5338 | 3.5312 | 3.5258 | 3.5217 | 3.6507
[9 empty] | 140 | 4.1438 | 4.142 | 4.1379 | 4.1349 | 4.2865 | 3.9403 | 3.9385 | 3.9346 | 3.9316 | 4.0792 | 3.7786 | 3.7769 | 3.773 | 3.7702 | 3.914 | 3.6455 | 3.6438 | 3.64 | 3.6372 | 3.7776 | 3.5329 | 3.5312 | 3.5276 | 3.5249 | 3.6621 | 3.4358 | 3.4342 | 3.4306 | 3.4279 | 3.5624 | 3.3508 | 3.3492 | 3.3457 | 3.343 | 3.4748 | 3.2753 | 3.2737 | 3.2703 | 3.2677 | 3.3971 | 3.2076 | 3.2061 | 3.2027 | 3.2002 | 3.3274
| 4 | Distance maxi entre poteaux (m) _ Sabliere renforcé | 4.5103 |  |  |  |  | DISTANCE POTEAU VARIANT Eq sabliere renforcé + chevron renforcé Flèche maxi = 5mm / plaque 5kg/m² / pas des chevrons = 1,200m
[8 empty] | Charge neige | 45 | 4.8866 | 4.881 | 4.8692 | 4.8604 | 4.9768 | 4.6797 | 4.6741 | 4.6622 | 4.6533 | 4.7707 | 4.5103 | 4.5048 | 4.4929 | 4.484 | 4.6013 | 4.3677 | 4.3622 | 4.3504 | 4.3416 | 4.4583 | 4.2452 | 4.2397 | 4.228 | 4.2193 | 4.3351 | 4.1381 | 4.1327 | 4.1211 | 4.1125 | 4.2272 | 4.0433 | 4.0379 | 4.0265 | 4.0179 | 4.1315 | 3.9584 | 3.9531 | 3.9418 | 3.9334 | 4.0457 | 3.8818 | 3.8766 | 3.8653 | 3.857 | 3.9682
[9 empty] | 55 | 4.7335 | 4.7288 | 4.7187 | 4.7111 | 4.8359 | 4.5262 | 4.5215 | 4.5113 | 4.5038 | 4.6287 | 4.3575 | 4.3529 | 4.3428 | 4.3353 | 4.4595 | 4.2163 | 4.2116 | 4.2017 | 4.1943 | 4.3173 | 4.0953 | 4.0907 | 4.0809 | 4.0736 | 4.1952 | 3.9899 | 3.9854 | 3.9757 | 3.9685 | 4.0886 | 3.8968 | 3.8923 | 3.8828 | 3.8757 | 3.9944 | 3.8136 | 3.8092 | 3.7998 | 3.7928 | 3.9101 | 3.7386 | 3.7343 | 3.725 | 3.718 | 3.8339
[9 empty] | 65 | 4.6017 | 4.5976 | 4.5889 | 4.5823 | 4.7129 | 4.3949 | 4.3909 | 4.3821 | 4.3756 | 4.5056 | 4.2275 | 4.2235 | 4.2149 | 4.2085 | 4.3372 | 4.0879 | 4.0839 | 4.0754 | 4.069 | 4.1961 | 3.9686 | 3.9647 | 3.9563 | 3.95 | 4.0754 | 3.8649 | 3.861 | 3.8528 | 3.8466 | 3.9702 | 3.7735 | 3.7697 | 3.7615 | 3.7555 | 3.8774 | 3.6919 | 3.6882 | 3.6802 | 3.6742 | 3.7945 | 3.6185 | 3.6148 | 3.6069 | 3.601 | 3.7197
[9 empty] | 90 | 4.3374 | 4.3344 | 4.3278 | 4.3229 | 4.4619 | 4.1338 | 4.1308 | 4.1244 | 4.1196 | 4.2564 | 3.9705 | 3.9676 | 3.9612 | 3.9565 | 4.091 | 3.8351 | 3.8322 | 3.826 | 3.8214 | 3.9534 | 3.72 | 3.7172 | 3.7111 | 3.7065 | 3.8362 | 3.6203 | 3.6176 | 3.6116 | 3.6071 | 3.7346 | 3.5327 | 3.53 | 3.5241 | 3.5197 | 3.6451 | 3.4548 | 3.4521 | 3.4463 | 3.442 | 3.5654 | 3.3848 | 3.3821 | 3.3764 | 3.3722 | 3.4938
[9 empty] | 140 | 3.9724 | 3.9705 | 3.9662 | 3.9631 | 4.1069 | 3.7772 | 3.7753 | 3.7712 | 3.7681 | 3.9081 | 3.6221 | 3.6203 | 3.6163 | 3.6133 | 3.7497 | 3.4945 | 3.4926 | 3.4887 | 3.4858 | 3.619 | 3.3865 | 3.3847 | 3.3809 | 3.3781 | 3.5082 | 3.2934 | 3.2917 | 3.288 | 3.2852 | 3.4126 | 3.2119 | 3.2102 | 3.2065 | 3.2038 | 3.3287 | 3.1395 | 3.1378 | 3.1342 | 3.1315 | 3.2543 | 3.0746 | 3.073 | 3.0694 | 3.0668 | 3.1874