## PORTEE vitrage
Version 10/2020 Ces valeurs sont données a titre indicatif et n'engagent pas Flandria !
P A T I O se CALCUL PORTEE SABLIERE vitrage
SABLIERE: 432027 |  | Profondeur (m) | 3 | Longueur barre (m) = | 3.0463 | f = 5/384 * ( G * L^4 / E * I ) G = N par m
|  | Distance entre poteaux (m) | 0
RENFORT Fe_10x100 SABLIERE:739016 |  | Distance entre chevrons (m) | 0.7 |  |  | Pente | nu
CHEVRON: 432035 |  | Pente (°) | 10 |  |  | 5 | 0.8
RENFORT Fe_5x90 CHEVRON: 739018 |  | Charge de neige (kg/m²) | 45 |  |  | 10 | 0.8
FLECHE MAXI = L/200 |  | Poids vitrage (kg/m²) | 20 |  |  | 15 | 0.8
|  | Constante 'flèche max' | 200 |  |  | 20 | 0.8
[6 empty] | 25 | 0.8
[6 empty] | 30 | 0.8
|  | I cheneau (cm4) | 258.57 | EI_sablière (Nm²) = | 180999 | 31 | 0.77333
|  | I renfort I (cm4) | 83.33 | EI_sablière + EI_1xrenfort (Nm²) = | 355992 | 32 | 0.74667
|  | Nombre chevrons | 0 | EI_sablière + EI_2xrenfort (Nm²) = | 530985 | 33 | 0.72
|  | Poids cheneau (kg) | 4.169 |  |  | 34 | 0.69333
|  | Poids renfort cheneau (kg) | 7.658 |  |  | 35 | 0.66667
|  | Poids cheneau + renfort (kg) | 11.827 |  |  | nu = | 0.8
|  | Poids chevron (kg) | 1.959 |  |  | Charge neige* = | 36
|  | Poids renfort chevron (kg) | 3.532 |  |  | Longueur = | -0.082
|  | Poids chevron + renfort (kg) | 5.491
1
|  | Poids par m | 90.2137 | 90.2137
| 2 |  |  |  |  | (*) Charge neige = nu * Ce * Ct * Sk + s1
|  | Poids par m | 97.899 | 97.899 |  | Ce = Ct = 1 & s1 = 0 si pente > 5%
3
|  | Poids par m | 97.8717 | 97.8717
4
|  | Poids par m | 105.557 | 105.557
5
|  | Poids par m | 105.5297 | 105.5297
6
|  | Poids par m | 113.215 | 113.215
DISTANCE POTEAU PATIO se cheneau + chevron Flèche maxi=L/200 / vitrage 20kg/m² / pas chevron=0,700m
[8 empty] | Profondeur |  | 2 | 2 | 2.5 | 2.5 | 3 | 3 | 3.5 | 3.5 | 4 | 4 | 4.5 | 4.5 | 5 | 5 | 5.5 | 5.5 | 6 | 6
| 1 | Distance maxi entre poteaux (m) = | 4.2551 |  |  |  |  | Pente |  | 5 | 15 | 5 | 15 | 5 | 15 | 5 | 15 | 5 | 15 | 5 | 15 | 5 | 15 | 5 | 15 | 5 | 15
|  | DELETE | [5 empty] | Charge neige | 45 | 4.8404 | 4.8231 | 4.514 | 4.4976 | 4.2609 | 4.2453 | 4.0565 | 4.0415 | 3.8864 | 3.872 | 3.7416 | 3.7277 | 3.6163 | 3.6028 | 3.5062 | 3.4931 | 3.4084 | 3.3957
[9 empty] | 55 | 4.6464 | 4.6317 | 4.3308 | 4.3169 | 4.0865 | 4.0733 | 3.8894 | 3.8768 | 3.7256 | 3.7134 | 3.5863 | 3.5745 | 3.4657 | 3.4543 | 3.3599 | 3.3488 | 3.2659 | 3.2551
[9 empty] | 65 | 4.4802 | 4.4675 | 4.1741 | 4.1622 | 3.9376 | 3.9262 | 3.7469 | 3.736 | 3.5885 | 3.578 | 3.4539 | 3.4438 | 3.3374 | 3.3277 | 3.2353 | 3.2258 | 3.1446 | 3.1353
[9 empty] | 90 | 4.1494 | 4.14 | 3.863 | 3.8542 | 3.6422 | 3.6339 | 3.4646 | 3.4566 | 3.3172 | 3.3096 | 3.1921 | 3.1847 | 3.0839 | 3.0768 | 2.9891 | 2.9822 | 2.9049 | 2.8982
[9 empty] | 140 | 3.6993 | 3.6934 | 3.4411 | 3.4356 | 3.2427 | 3.2374 | 3.0832 | 3.0782 | 2.9512 | 2.9464 | 2.8392 | 2.8346 | 2.7425 | 2.738 | 2.6577 | 2.6534 | 2.5825 | 2.5783
| 2 | Distance maxi entre poteaux _ Chéneau non renforcé | 4.6376 |  |  |  |  | DISTANCE POTEAU PATIO se cheneau + chevron renforcé Flèche maxi=L/200 / vitrage 20kg/m² / pas chevron=0,700m
[8 empty] | Charge neige | 45 | 5.2796 | 5.258 | 4.9218 | 4.9015 | 4.6448 | 4.6254 | 4.4212 | 4.4026 | 4.2352 | 4.2174 | 4.0771 | 4.0598 | 3.9402 | 3.9235 | 3.82 | 3.8037 | 3.7133 | 3.6974
[9 empty] | 55 | 5.083 | 5.0645 | 4.7364 | 4.7189 | 4.4684 | 4.4518 | 4.2524 | 4.2364 | 4.0728 | 4.0575 | 3.9202 | 3.9054 | 3.7882 | 3.7739 | 3.6723 | 3.6584 | 3.5694 | 3.5559
[9 empty] | 65 | 4.9128 | 4.8966 | 4.5761 | 4.5609 | 4.3161 | 4.3016 | 4.1067 | 4.0928 | 3.9327 | 3.9194 | 3.785 | 3.7721 | 3.6572 | 3.6447 | 3.5451 | 3.533 | 3.4455 | 3.4338
[9 empty] | 90 | 4.5693 | 4.5572 | 4.2534 | 4.242 | 4.0099 | 3.9991 | 3.8141 | 3.8038 | 3.6516 | 3.6417 | 3.5138 | 3.5042 | 3.3946 | 3.3854 | 3.2901 | 3.2811 | 3.1974 | 3.1887
[9 empty] | 140 | 4.0935 | 4.0857 | 3.8075 | 3.8002 | 3.5877 | 3.5808 | 3.4113 | 3.4046 | 3.2651 | 3.2587 | 3.1411 | 3.135 | 3.034 | 3.0281 | 2.9402 | 2.9345 | 2.857 | 2.8514
| 3 | Distance maxi entre poteaux (m) = | 5.1885 |  |  |  |  | DISTANCE POTEAU PATIO se cheneau 1x renforcé + chevron Flèche maxi=L/200 / vitrage 20kg/m² / pas chevron=0,700m
|  | DELETE | [5 empty] | Charge neige | 45 | 5.8312 | 5.8126 | 5.4765 | 5.4585 | 5.1949 | 5.1774 | 4.9636 | 4.9466 | 4.7686 | 4.752 | 4.6011 | 4.5849 | 4.4548 | 4.4391 | 4.3256 | 4.3101 | 4.2101 | 4.195
[9 empty] | 55 | 5.6216 | 5.6056 | 5.2733 | 5.2577 | 4.9978 | 4.9828 | 4.7721 | 4.7576 | 4.5824 | 4.5683 | 4.4197 | 4.4059 | 4.2778 | 4.2644 | 4.1526 | 4.1395 | 4.0408 | 4.028
[9 empty] | 65 | 5.4393 | 5.4252 | 5.0972 | 5.0836 | 4.8275 | 4.8145 | 4.6072 | 4.5945 | 4.4223 | 4.41 | 4.2639 | 4.2519 | 4.126 | 4.1143 | 4.0043 | 3.993 | 3.8959 | 3.8848
[9 empty] | 90 | 5.0692 | 5.0585 | 4.7417 | 4.7315 | 4.4852 | 4.4754 | 4.2765 | 4.2671 | 4.1019 | 4.0928 | 3.9528 | 3.9439 | 3.8232 | 3.8146 | 3.7091 | 3.7007 | 3.6075 | 3.5993
[9 empty] | 140 | 4.5519 | 4.5449 | 4.2488 | 4.2423 | 4.0131 | 4.0069 | 3.8223 | 3.8163 | 3.6633 | 3.6575 | 3.5278 | 3.5222 | 3.4104 | 3.405 | 3.3072 | 3.3019 | 3.2155 | 3.2103
| 4 | Distance maxi entre poteaux _ Chéneau 1x renforcé | 5.6665 |  |  |  |  | DISTANCE POTEAU PATIO se cheneau 1x renforcé + chevron renforcé Flèche maxi=L/200 / vitrage 20kg/m² / pas chevron=0,700m
[8 empty] | Charge neige | 45 | 6.3784 | 6.355 | 5.9856 | 5.9629 | 5.6746 | 5.6526 | 5.4196 | 5.3983 | 5.205 | 5.1843 | 5.0208 | 5.0006 | 4.8602 | 4.8405 | 4.7184 | 4.6991 | 4.5917 | 4.5729
[9 empty] | 55 | 6.1638 | 6.1434 | 5.7781 | 5.7584 | 5.4738 | 5.4547 | 5.2249 | 5.2064 | 5.0158 | 4.9979 | 4.8367 | 4.8193 | 4.6806 | 4.6637 | 4.543 | 4.5264 | 4.4202 | 4.404
[9 empty] | 65 | 5.9755 | 5.9575 | 5.5967 | 5.5793 | 5.2986 | 5.2819 | 5.0554 | 5.0392 | 4.8514 | 4.8358 | 4.6769 | 4.6616 | 4.525 | 4.5102 | 4.3911 | 4.3766 | 4.2718 | 4.2576
[9 empty] | 90 | 5.5889 | 5.5751 | 5.226 | 5.2128 | 4.9421 | 4.9295 | 4.7114 | 4.6991 | 4.5184 | 4.5066 | 4.3536 | 4.3422 | 4.2105 | 4.1994 | 4.0846 | 4.0737 | 3.9724 | 3.9618
[9 empty] | 140 | 5.04 | 5.0309 | 4.7036 | 4.6949 | 4.4421 | 4.4339 | 4.2306 | 4.2226 | 4.0543 | 4.0466 | 3.9041 | 3.8967 | 3.774 | 3.7668 | 3.6597 | 3.6527 | 3.558 | 3.5512
| 5 | Distance maxi entre poteaux (m) = | 5.7811 |  |  |  |  | DISTANCE POTEAU PATIO se cheneau 2x renforcé + chevron Flèche maxi=L/200 / vitrage 20kg/m² / pas chevron=0,700m
|  | DELETE | [5 empty] | Charge neige | 45 | 6.4326 | 6.4142 | 6.0763 | 6.058 | 5.7878 | 5.7697 | 5.5473 | 5.5295 | 5.3424 | 5.3249 | 5.1647 | 5.1475 | 5.0086 | 4.9917 | 4.8697 | 4.8531 | 4.7451 | 4.7288
[9 empty] | 55 | 6.2231 | 6.207 | 5.8686 | 5.8526 | 5.5831 | 5.5674 | 5.3461 | 5.3307 | 5.1449 | 5.1298 | 4.9709 | 4.9561 | 4.8183 | 4.8038 | 4.6828 | 4.6686 | 4.5614 | 4.5474
[9 empty] | 65 | 6.0385 | 6.0242 | 5.6865 | 5.6725 | 5.4045 | 5.3908 | 5.1713 | 5.1578 | 4.9737 | 4.9605 | 4.8032 | 4.7903 | 4.6539 | 4.6413 | 4.5216 | 4.5093 | 4.4032 | 4.3911
[9 empty] | 90 | 5.6574 | 5.6464 | 5.3139 | 5.3032 | 5.0411 | 5.0306 | 4.8168 | 4.8067 | 4.6278 | 4.6179 | 4.4654 | 4.4557 | 4.3236 | 4.3142 | 4.1982 | 4.189 | 4.0862 | 4.0772
[9 empty] | 140 | 5.1123 | 5.1049 | 4.7869 | 4.7799 | 4.5312 | 4.5244 | 4.3226 | 4.3161 | 4.1478 | 4.1415 | 3.9983 | 3.9921 | 3.8682 | 3.8622 | 3.7535 | 3.7476 | 3.6514 | 3.6456
| 6 | Distance maxi entre poteaux _ Chéneau 2x renforcé | 6.3249 |  |  |  |  | DISTANCE POTEAU PATIO se cheneau 2x renforcé + chevron renforcé Flèche maxi=L/200 / vitrage 20kg/m² / pas chevron=0,700m
[8 empty] | Charge neige | 45 | 7.0524 | 7.0289 | 6.6544 | 6.6312 | 6.3334 | 6.3105 | 6.0665 | 6.0441 | 5.8396 | 5.8176 | 5.6432 | 5.6216 | 5.4709 | 5.4496 | 5.3178 | 5.297 | 5.1805 | 5.1601
[9 empty] | 55 | 6.8361 | 6.8154 | 6.4408 | 6.4204 | 6.1235 | 6.1034 | 5.8607 | 5.8411 | 5.6379 | 5.6187 | 5.4455 | 5.4268 | 5.277 | 5.2586 | 5.1275 | 5.1095 | 4.9937 | 4.976
[9 empty] | 65 | 6.6441 | 6.6256 | 6.2521 | 6.234 | 5.9388 | 5.9211 | 5.6802 | 5.6629 | 5.4614 | 5.4445 | 5.2729 | 5.2564 | 5.108 | 5.0918 | 4.9619 | 4.9461 | 4.8312 | 4.8157
[9 empty] | 90 | 6.2441 | 6.2296 | 5.8619 | 5.8479 | 5.5589 | 5.5453 | 5.3102 | 5.297 | 5.1008 | 5.0879 | 4.9209 | 4.9084 | 4.764 | 4.7518 | 4.6253 | 4.6134 | 4.5016 | 4.4899
[9 empty] | 140 | 5.6638 | 5.654 | 5.3018 | 5.2924 | 5.0176 | 5.0086 | 4.786 | 4.7773 | 4.592 | 4.5835 | 4.426 | 4.4178 | 4.2817 | 4.2737 | 4.1545 | 4.1467 | 4.0412 | 4.0336

## PORTEE plaque
Ces valeurs sont données a titre indicatif et n'engagent pas Flandria !
P A T I O se CALCUL FLECHE SABLIERE plaque
SABLIERE: 432027 |  | Profondeur (m) | 3 | Longueur barre (m) = | 3.0463 | f = 5/384 * ( G * L^4 / E * I ) G = N par m
|  | Distance entre poteaux (m) | 0
RENFORT Fe_10x100 SABLIERE:739016 |  | Distance entre chevrons (m) | 1.2 |  |  | Pente | nu
CHEVRON: 432035 |  | Pente (°) | 10 |  |  | 5 | 0.8
RENFORT Fe_5x90 CHEVRON: 739018 |  | Charge de neige (kg/m²) | 45 |  |  | 10 | 0.8
FLECHE MAXI = L/200 |  | Poids vitrage (kg/m²) | 5 |  |  | 15 | 0.8
|  | Constante 'flèche max' | 200 |  |  | 20 | 0.8
[6 empty] | 25 | 0.8
[6 empty] | 30 | 0.8
|  | I cheneau (cm4) | 258.57 | EI_sablière (Nm²) = | 180999 | 31 | 0.77333
|  | I renfort I (cm4) | 83.33 | EI_sablière + EI_1xrenfort (Nm²) = | 355992 | 32 | 0.74667
|  | Nombre chevrons | 0 | EI_sablière + EI_2xrenfort (Nm²) = | 530985 | 33 | 0.72
|  | Poids cheneau (kg) | 4.169 |  |  | 34 | 0.69333
|  | Poids renfort cheneau (kg) | 7.658 |  |  | 35 | 0.66667
|  | Poids cheneau + renfort (kg) | 11.827 |  |  | nu = | 0.8
|  | Poids chevron (kg) | 1.959 |  |  | Charge neige* = | 36
|  | Poids renfort chevron (kg) | 3.532 |  |  | Longueur = | -0.082
|  | Poids chevron + renfort (kg) | 5.491
| 1 | Poids total sur sablière (+poids chevron) (kg)
|  | Poids par m | 67.601
| 2 | Poids total sur sablière (+poids chevron et renfort) (kg) |  |  |  | (*) Charge neige = nu * Ce * Ct * Sk + s1
|  | Poids par m | 72.0842 |  |  | Ce = Ct = 1 & s1 = 0 si pente > 5%
| 3 | Poids total sur sablière 1x renfort (+poids chevron) (kg)
|  | Poids par m | 75.259
| 4 | Poids total sur sablière 1x renfort (+poids chevron et renfort) (kg)
|  | Poids par m | 79.7422
| 5 | Poids total sur sablière 2x renfort (+poids chevron) (kg)
|  | Poids par m | 82.917 | 82.917
| 6 | Poids total sur sablière 2x renfort (+poids chevron et renfort) (kg)
|  | Poids par m | 87.4002
DISTANCE POTEAU PATIO se cheneau + chevron Flèche maxi=L/200 / plaque 5kg/m² / pas chevron=1,200m
[8 empty] | Profondeur |  | 2 | 2 | 2.5 | 2.5 | 3 | 3 | 3.5 | 3.5 | 4 | 4 | 4.5 | 4.5 | 5 | 5 | 5.5 | 5.5 | 6 | 6
| 1 | Distance maxi entre poteaux (m) = | 4.6847 |  |  |  |  | Pente |  | 5 | 15 | 5 | 15 | 5 | 15 | 5 | 15 | 5 | 15 | 5 | 15 | 5 | 15 | 5 | 15 | 5 | 15
|  | DELETE | [5 empty] | Charge neige | 45 | 5.3114 | 5.304 | 4.9606 | 4.9535 | 4.6872 | 4.6805 | 4.4656 | 4.4592 | 4.2808 | 4.2745 | 4.1232 | 4.1171 | 3.9865 | 3.9806 | 3.8663 | 3.8605 | 3.7594 | 3.7538
[9 empty] | 55 | 5.037 | 5.031 | 4.7001 | 4.6944 | 4.4384 | 4.433 | 4.2267 | 4.2215 | 4.0503 | 4.0453 | 3.9002 | 3.8953 | 3.77 | 3.7653 | 3.6557 | 3.6511 | 3.5541 | 3.5496
[9 empty] | 65 | 4.8118 | 4.8068 | 4.487 | 4.4822 | 4.2352 | 4.2307 | 4.0318 | 4.0275 | 3.8626 | 3.8585 | 3.7187 | 3.7147 | 3.5941 | 3.5902 | 3.4846 | 3.4808 | 3.3874 | 3.3837
[9 empty] | 90 | 4.3858 | 4.3824 | 4.0853 | 4.082 | 3.8532 | 3.8501 | 3.6662 | 3.6632 | 3.5109 | 3.5081 | 3.379 | 3.3763 | 3.2649 | 3.2622 | 3.1648 | 3.1622 | 3.076 | 3.0735
[9 empty] | 140 | 3.8438 | 3.8418 | 3.5764 | 3.5745 | 3.3707 | 3.3689 | 3.2054 | 3.2036 | 3.0683 | 3.0667 | 2.9521 | 2.9505 | 2.8517 | 2.8501 | 2.7637 | 2.7622 | 2.6856 | 2.6842
| 2 | Distance maxi entre poteaux _ Chéneau non renforcé | 5.0441 |  |  |  |  | DISTANCE POTEAU PATIO se cheneau + chevron renforcé Flèche maxi=L/200 / plaque 5kg/m² / pas chevron=1,200m
[8 empty] | Charge neige | 45 | 5.7235 | 5.7124 | 5.3435 | 5.333 | 5.0478 | 5.0378 | 4.8083 | 4.7986 | 4.6086 | 4.5993 | 4.4384 | 4.4294 | 4.2909 | 4.2822 | 4.1612 | 4.1527 | 4.0459 | 4.0376
[9 empty] | 55 | 5.4439 | 5.4348 | 5.0784 | 5.0698 | 4.7947 | 4.7866 | 4.5654 | 4.5576 | 4.3745 | 4.3669 | 4.212 | 4.2047 | 4.0712 | 4.0641 | 3.9475 | 3.9406 | 3.8376 | 3.8309
[9 empty] | 65 | 5.212 | 5.2044 | 4.8591 | 4.8519 | 4.5858 | 4.579 | 4.3652 | 4.3586 | 4.1817 | 4.1754 | 4.0256 | 4.0195 | 3.8905 | 3.8846 | 3.7719 | 3.7661 | 3.6665 | 3.6609
[9 empty] | 90 | 4.7681 | 4.7628 | 4.4408 | 4.4358 | 4.1882 | 4.1834 | 3.9847 | 3.9801 | 3.8158 | 3.8114 | 3.6723 | 3.668 | 3.5482 | 3.5441 | 3.4393 | 3.4353 | 3.3427 | 3.3388
[9 empty] | 140 | 4.1947 | 4.1915 | 3.9027 | 3.8997 | 3.678 | 3.6752 | 3.4976 | 3.4948 | 3.348 | 3.3454 | 3.2211 | 3.2186 | 3.1115 | 3.1091 | 3.0154 | 3.0131 | 2.9303 | 2.928
| 3 | Distance maxi entre poteaux (m) = | 5.6633 |  |  |  |  | DISTANCE POTEAU PATIO se cheneau 1x renforcé + chevron Flèche maxi=L/200 / plaque 5kg/m² / pas chevron=1,200
|  | DELETE | [5 empty] | Charge neige | 45 | 6.3243 | 6.3167 | 5.9592 | 5.9517 | 5.666 | 5.6587 | 5.4232 | 5.416 | 5.2173 | 5.2102 | 5.0394 | 5.0326 | 4.8836 | 4.8769 | 4.7454 | 4.7388 | 4.6217 | 4.6152
[9 empty] | 55 | 6.0398 | 6.0335 | 5.68 | 5.6739 | 5.393 | 5.387 | 5.1565 | 5.1506 | 4.9566 | 4.9509 | 4.7845 | 4.7789 | 4.6341 | 4.6286 | 4.5009 | 4.4956 | 4.3819 | 4.3766
[9 empty] | 65 | 5.8005 | 5.7952 | 5.4468 | 5.4415 | 5.166 | 5.161 | 4.9355 | 4.9306 | 4.7413 | 4.7365 | 4.5744 | 4.5697 | 4.4288 | 4.4242 | 4.3001 | 4.2957 | 4.1852 | 4.1808
[9 empty] | 90 | 5.3347 | 5.3308 | 4.9964 | 4.9927 | 4.7303 | 4.7268 | 4.5132 | 4.5097 | 4.3311 | 4.3278 | 4.1752 | 4.172 | 4.0396 | 4.0365 | 3.9201 | 3.917 | 3.8136 | 3.8106
[9 empty] | 140 | 4.7195 | 4.7171 | 4.4081 | 4.4058 | 4.1654 | 4.1632 | 3.9686 | 3.9665 | 3.8044 | 3.8024 | 3.6644 | 3.6625 | 3.543 | 3.5411 | 3.4362 | 3.4344 | 3.3412 | 3.3395
| 4 | Distance maxi entre poteaux _ Chéneau 1x renforcé | 6.1106 |  |  |  |  | DISTANCE POTEAU PATIO se cheneau 1x renforcé + chevron renforcé Flèche maxi=L/200 / plaque 5kg/m² / pas chevron=1,200m
[8 empty] | Charge neige | 45 | 6.8344 | 6.8229 | 6.4347 | 6.4235 | 6.1147 | 6.1037 | 5.8502 | 5.8394 | 5.6261 | 5.6156 | 5.4329 | 5.4226 | 5.2638 | 5.2537 | 5.1139 | 5.1041 | 4.9798 | 4.9701
[9 empty] | 55 | 6.5416 | 6.532 | 6.1482 | 6.1388 | 5.8351 | 5.8259 | 5.5773 | 5.5684 | 5.3598 | 5.3511 | 5.1727 | 5.1642 | 5.0093 | 5.001 | 4.8647 | 4.8566 | 4.7355 | 4.7276
[9 empty] | 65 | 6.2933 | 6.2851 | 5.9067 | 5.8987 | 5.6004 | 5.5927 | 5.3492 | 5.3416 | 5.1377 | 5.1304 | 4.9561 | 4.949 | 4.7978 | 4.7908 | 4.6579 | 4.6511 | 4.533 | 4.5264
[9 empty] | 90 | 5.8053 | 5.7993 | 5.4357 | 5.4299 | 5.1452 | 5.1396 | 4.9082 | 4.9029 | 4.7097 | 4.7045 | 4.5398 | 4.5348 | 4.3921 | 4.3872 | 4.2619 | 4.2571 | 4.1458 | 4.1412
[9 empty] | 140 | 5.1527 | 5.149 | 4.812 | 4.8085 | 4.5467 | 4.5433 | 4.3316 | 4.3284 | 4.1522 | 4.1491 | 3.9992 | 3.9962 | 3.8666 | 3.8636 | 3.7499 | 3.7471 | 3.6462 | 3.6434
| 5 | Distance maxi entre poteaux (m) = | 6.265 |  |  |  |  | DISTANCE POTEAU PATIO se cheneau 2x renforcé + chevron renforcé Flèche maxi=L/200 / plaque 5kg/m² / pas chevron=1,200m
|  | DELETE | [5 empty] | Charge neige | 45 | 6.9136 | 6.9064 | 6.5592 | 6.5518 | 6.2677 | 6.2604 | 6.0221 | 6.0148 | 5.8109 | 5.8036 | 5.6265 | 5.6193 | 5.4635 | 5.4564 | 5.3179 | 5.3109 | 5.1867 | 5.1798
[9 empty] | 55 | 6.6383 | 6.6321 | 6.2818 | 6.2756 | 5.9913 | 5.9852 | 5.748 | 5.742 | 5.54 | 5.534 | 5.3592 | 5.3533 | 5.1998 | 5.194 | 5.0579 | 5.0522 | 4.9303 | 4.9247
[9 empty] | 65 | 6.4022 | 6.3969 | 6.0461 | 6.0408 | 5.758 | 5.7527 | 5.5179 | 5.5128 | 5.3135 | 5.3084 | 5.1363 | 5.1314 | 4.9807 | 4.9758 | 4.8423 | 4.8375 | 4.7181 | 4.7134
[9 empty] | 90 | 5.9316 | 5.9277 | 5.5816 | 5.5778 | 5.3019 | 5.2981 | 5.071 | 5.0673 | 4.8757 | 4.8721 | 4.7074 | 4.7038 | 4.5601 | 4.5567 | 4.4297 | 4.4263 | 4.313 | 4.3097
[9 empty] | 140 | 5.2904 | 5.2879 | 4.9584 | 4.956 | 4.6967 | 4.6943 | 4.4827 | 4.4804 | 4.303 | 4.3008 | 4.1491 | 4.1469 | 4.015 | 4.013 | 3.8968 | 3.8948 | 3.7914 | 3.7894
| 6 | Distance maxi entre poteaux _ Chéneau 2x renforcé | 6.7716 |  |  |  |  | DISTANCE POTEAU PATIO se cheneau 2x renforcé + chevron renforcé Flèche maxi=L/200 / plaque 5kg/m² / pas chevron=1,200m
[8 empty] | Charge neige | 45 | 7.4874 | 7.4763 | 7.0962 | 7.085 | 6.7757 | 6.7646 | 6.5063 | 6.4953 | 6.2752 | 6.2643 | 6.0738 | 6.063 | 5.896 | 5.8853 | 5.7373 | 5.7268 | 5.5944 | 5.5841
[9 empty] | 55 | 7.2018 | 7.1923 | 6.8095 | 6.8001 | 6.4908 | 6.4815 | 6.2245 | 6.2152 | 5.9971 | 5.988 | 5.7996 | 5.7907 | 5.6259 | 5.6171 | 5.4712 | 5.4626 | 5.3323 | 5.3238
[9 empty] | 65 | 6.9553 | 6.9471 | 6.5642 | 6.5561 | 6.2485 | 6.2404 | 5.9859 | 5.978 | 5.7625 | 5.7547 | 5.5691 | 5.5615 | 5.3994 | 5.3919 | 5.2485 | 5.2412 | 5.1133 | 5.1061
[9 empty] | 90 | 6.4603 | 6.4541 | 6.0766 | 6.0706 | 5.7705 | 5.7646 | 5.5179 | 5.5122 | 5.3045 | 5.2989 | 5.1207 | 5.1152 | 4.96 | 4.9546 | 4.8177 | 4.8125 | 4.6904 | 4.6853
[9 empty] | 140 | 5.7785 | 5.7745 | 5.4147 | 5.4109 | 5.1281 | 5.1245 | 4.8939 | 4.8904 | 4.6974 | 4.694 | 4.5291 | 4.5257 | 4.3825 | 4.3793 | 4.2533 | 4.2501 | 4.1381 | 4.135