## PORTEE vitrage
Version 10/2020 Ces valeurs sont données a titre indicatif et n'engagent Flandria !
P A T I O st CALCUL PORTEE SABLIERE - vitrage
SABLIERE: 432027 |  | Profondeur (m) | 3 | Longueur barre (m) = | 3.0115 | f = 5/384 * ( G * L^4 / E * I ) G = N par m
|  | Distance entre poteaux (m) | 0
RENFORT: 739016 (Fe_10x100) |  | Distance entre chevrons (m) | 0.7 |  |  | Pente | nu
CHEVRON: 431874 |  | Pente (°) | 5 |  |  | 5 | 0.8
RENFORT: 739025 (Fe_50x90x3) |  | Charge de neige (kg/m²) | 45 |  |  | 10 | 0.8
FLECHE MAXI = L/200 |  | Poids vitrage (kg/m²) | 20 |  |  | 15 | 0.8
|  | Constante 'flèche max' | 200 |  |  | 20 | 0.8
[6 empty] | 25 | 0.8
[6 empty] | 30 | 0.8
|  | I cheneau (cm4) | 258.57 | EI_sablière (Nm²) = | 180999 | 31 | 0.77333
|  | I renfort cheneau (cm4) | 83.33 | EI_sablière + EI_1x renfort (Nm²) = | 355992 | 32 | 0.74667
|  | Nombre chevrons | 0 | EI_sablière + EI_2x renfort (Nm²) = | 530985 | 33 | 0.72
|  | Poids cheneau (kg) | 4.169 |  |  | 34 | 0.69333
|  | Poids renfort cheneau (kg) | 7.658 |  |  | 35 | 0.66667
|  | Poids cheneau + renfort (kg) | 11.827 |  |  | nu = | 0.8
|  | Poids chevron (kg) | 1.835 |  |  | Charge neige* = | 36
|  | Poids renfort chevron (kg) | 6.311 |  |  | Longueur = | -0.082
|  | Poids chevron + renfort (kg) | 8.146 |  |  | (*) Charge neige = nu * Ce * Ct * Sk + s1
Ce = Ct = 1 & s1 = 0 si pente > 5%
| 1 | Poids total sur sablière (+poids chevron) (kg)
|  | Poids par m | 89.5807
2
|  | Poids par m | 103.1559
3
|  | Poids par m | 97.2387
4
|  | Poids par m | 110.8139
5
|  | Poids par m | 104.8967
6
|  | Poids par m | 118.4719
DISTANCE POTEAU PATIO st cheneau + chevron Flèche maxi=L/200 / vitrage 20kg/m² / pas chevron=0,700m
[8 empty] | Profondeur |  | 2 | 2 | 2.5 | 2.5 | 3 | 3 | 3.5 | 3.5 | 4 | 4 | 4.5 | 4.5 | 5 | 5 | 5.5 | 5.5 | 6 | 6
| 1 | Distance maxi entre poteaux (m) = | 4.2651 |  |  |  |  | Pente |  | 5 | 15 | 5 | 15 | 5 | 15 | 5 | 15 | 5 | 15 | 5 | 15 | 5 | 15 | 5 | 15 | 5 | 15
|  | DELETE | [5 empty] | Charge neige | 45 | 4.845 | 4.8278 | 4.5184 | 4.5021 | 4.2651 | 4.2496 | 4.0605 | 4.0457 | 3.8903 | 3.876 | 3.7454 | 3.7316 | 3.6199 | 3.6065 | 3.5098 | 3.4967 | 3.4119 | 3.3992
[9 empty] | 55 | 4.6504 | 4.6358 | 4.3345 | 4.3207 | 4.0901 | 4.077 | 3.8929 | 3.8803 | 3.7289 | 3.7168 | 3.5895 | 3.5778 | 3.4688 | 3.4575 | 3.3629 | 3.3519 | 3.2688 | 3.2581
[9 empty] | 65 | 4.4837 | 4.471 | 4.1774 | 4.1655 | 3.9406 | 3.9293 | 3.7498 | 3.739 | 3.5913 | 3.5809 | 3.4566 | 3.4466 | 3.3401 | 3.3304 | 3.2378 | 3.2284 | 3.1471 | 3.1379
[9 empty] | 90 | 4.1519 | 4.1426 | 3.8654 | 3.8566 | 3.6445 | 3.6362 | 3.4668 | 3.4588 | 3.3193 | 3.3117 | 3.1941 | 3.1868 | 3.0859 | 3.0788 | 2.991 | 2.9841 | 2.9068 | 2.9001
[9 empty] | 140 | 3.7009 | 3.6951 | 3.4426 | 3.4371 | 3.2441 | 3.2389 | 3.0846 | 3.0796 | 2.9525 | 2.9477 | 2.8404 | 2.8358 | 2.7437 | 2.7392 | 2.6589 | 2.6546 | 2.5837 | 2.5795
| 2 | Distance maxi entre poteaux _ Chéneau non renforcé | 4.883 |  |  |  |  | DISTANCE POTEAU PATIO st cheneau + chevron renforcé Flèche maxi=L/200 / vitrage 20kg/m² / pas chevron=0,700m
[8 empty] | Charge neige | 45 | 5.5525 | 5.5279 | 5.175 | 5.1519 | 4.883 | 4.8609 | 4.6474 | 4.6263 | 4.4515 | 4.4312 | 4.285 | 4.2654 | 4.1409 | 4.1219 | 4.0144 | 3.996 | 3.9021 | 3.8841
[9 empty] | 55 | 5.3562 | 5.3349 | 4.99 | 4.97 | 4.7071 | 4.6881 | 4.4791 | 4.4609 | 4.2897 | 4.2722 | 4.1287 | 4.1118 | 3.9895 | 3.9731 | 3.8673 | 3.8514 | 3.7589 | 3.7434
[9 empty] | 65 | 5.185 | 5.1663 | 4.8289 | 4.8113 | 4.5541 | 4.5374 | 4.3328 | 4.3168 | 4.1491 | 4.1337 | 3.993 | 3.9782 | 3.858 | 3.8437 | 3.7397 | 3.7257 | 3.6346 | 3.621
[9 empty] | 90 | 4.8365 | 4.8223 | 4.5016 | 4.4883 | 4.2437 | 4.231 | 4.0362 | 4.0242 | 3.8642 | 3.8526 | 3.7182 | 3.707 | 3.592 | 3.5812 | 3.4814 | 3.4709 | 3.3832 | 3.373
[9 empty] | 140 | 4.3475 | 4.3382 | 4.0436 | 4.0349 | 3.81 | 3.8018 | 3.6225 | 3.6147 | 3.4672 | 3.4597 | 3.3355 | 3.3283 | 3.2218 | 3.2148 | 3.1221 | 3.1153 | 3.0337 | 3.0271
| 3 | Distance maxi entre poteaux (m) = | 5.1997 |  |  |  |  | DISTANCE POTEAU PATIO st cheneau 1x renfort + chevron Flèche maxi=L/200 / vitrage 20kg/m² / pas chevron=0,700m
|  | DELETE | [5 empty] | Charge neige | 45 | 5.8362 | 5.8177 | 5.4814 | 5.4635 | 5.1997 | 5.1823 | 4.9682 | 4.9513 | 4.7731 | 4.7566 | 4.6054 | 4.5894 | 4.4591 | 4.4434 | 4.3298 | 4.3144 | 4.2142 | 4.1992
[9 empty] | 55 | 5.626 | 5.61 | 5.2775 | 5.262 | 5.0019 | 4.9869 | 4.7761 | 4.7616 | 4.5863 | 4.5722 | 4.4234 | 4.4097 | 4.2815 | 4.2681 | 4.1561 | 4.1431 | 4.0443 | 4.0316
[9 empty] | 65 | 5.4431 | 5.4291 | 5.1008 | 5.0874 | 4.8311 | 4.8181 | 4.6106 | 4.598 | 4.4256 | 4.4134 | 4.2671 | 4.2552 | 4.1291 | 4.1175 | 4.0074 | 3.9961 | 3.8989 | 3.8878
[9 empty] | 90 | 5.072 | 5.0615 | 4.7444 | 4.7343 | 4.4878 | 4.4781 | 4.279 | 4.2697 | 4.1044 | 4.0953 | 3.9551 | 3.9464 | 3.8255 | 3.817 | 3.7113 | 3.703 | 3.6097 | 3.6016
[9 empty] | 140 | 4.5537 | 4.5469 | 4.2506 | 4.2441 | 4.0148 | 4.0086 | 3.824 | 3.818 | 3.6649 | 3.6591 | 3.5294 | 3.5238 | 3.4119 | 3.4065 | 3.3086 | 3.3034 | 3.2169 | 3.2117
| 4 | Distance maxi entre poteaux _ Chéneau 1x renforcé | 5.9737 |  |  |  |  | DISTANCE POTEAU PATIO st cheneau 1x renfort + chevron renforcé Flèche maxi=L/200 / vitrage 20kg/m² / pas chevron=0,700m
[8 empty] | Charge neige | 45 | 6.7206 | 6.6938 | 6.3034 | 6.2775 | 5.9737 | 5.9485 | 5.7036 | 5.6792 | 5.4766 | 5.4529 | 5.2819 | 5.2588 | 5.1122 | 5.0897 | 4.9624 | 4.9405 | 4.8288 | 4.8073
[9 empty] | 55 | 6.505 | 6.4814 | 6.0952 | 6.0725 | 5.7724 | 5.7505 | 5.5087 | 5.4874 | 5.2873 | 5.2668 | 5.0978 | 5.0778 | 4.9328 | 4.9133 | 4.7873 | 4.7683 | 4.6575 | 4.639
[9 empty] | 65 | 6.3146 | 6.2936 | 5.912 | 5.8919 | 5.5958 | 5.5764 | 5.3379 | 5.3192 | 5.1218 | 5.1037 | 4.937 | 4.9194 | 4.7762 | 4.7591 | 4.6345 | 4.6178 | 4.5083 | 4.492
[9 empty] | 90 | 5.9206 | 5.9044 | 5.5348 | 5.5194 | 5.2333 | 5.2184 | 4.9883 | 4.974 | 4.7835 | 4.7697 | 4.6087 | 4.5953 | 4.457 | 4.444 | 4.3234 | 4.3108 | 4.2046 | 4.1922
[9 empty] | 140 | 5.3551 | 5.3443 | 4.997 | 4.9867 | 4.7188 | 4.709 | 4.4937 | 4.4843 | 4.3063 | 4.2972 | 4.1466 | 4.1378 | 4.0083 | 3.9998 | 3.8868 | 3.8785 | 3.7787 | 3.7707
| 5 | Distance maxi entre poteaux (m) = | 5.7927 |  |  |  |  | DISTANCE POTEAU PATIO st cheneau 2x renfort + chevron Flèche maxi=L/200 / vitrage 20kg/m² / pas chevron=0,700m
|  | DELETE | [5 empty] | Charge neige | 45 | 6.4376 | 6.4193 | 6.0813 | 6.0631 | 5.7927 | 5.7747 | 5.5522 | 5.5344 | 5.3471 | 5.3297 | 5.1694 | 5.1523 | 5.0132 | 4.9963 | 4.8742 | 4.8577 | 4.7495 | 4.7333
[9 empty] | 55 | 6.2275 | 6.2114 | 5.8729 | 5.857 | 5.5873 | 5.5717 | 5.3503 | 5.335 | 5.149 | 5.134 | 4.9749 | 4.9602 | 4.8222 | 4.8078 | 4.6867 | 4.6725 | 4.5652 | 4.5513
[9 empty] | 65 | 6.0424 | 6.0281 | 5.6904 | 5.6764 | 5.4083 | 5.3946 | 5.1749 | 5.1615 | 4.9772 | 4.9641 | 4.8067 | 4.7939 | 4.6573 | 4.6448 | 4.525 | 4.5127 | 4.4065 | 4.3944
[9 empty] | 90 | 5.6604 | 5.6495 | 5.3168 | 5.3062 | 5.0439 | 5.0335 | 4.8196 | 4.8095 | 4.6305 | 4.6207 | 4.468 | 4.4584 | 4.3261 | 4.3168 | 4.2007 | 4.1916 | 4.0887 | 4.0797
140
| 6 | Distance maxi entre poteaux _ Chéneau 2x renforcé | 6.6749 |  |  |  |  | DISTANCE POTEAU PATIO st cheneau 2x renfort + chevron renforcé Flèche maxi=L/200 / vitrage 20kg/m² / pas chevron=0,700m
[8 empty] | Charge neige | 45 | 7.4422 | 7.4152 | 7.0171 | 6.9903 | 6.6749 | 6.6487 | 6.3911 | 6.3653 | 6.1501 | 6.1248 | 5.9417 | 5.917 | 5.759 | 5.7348 | 5.5969 | 5.5731 | 5.4516 | 5.4283
[9 empty] | 55 | 7.2236 | 7.1995 | 6.8016 | 6.778 | 6.4637 | 6.4406 | 6.1842 | 6.1616 | 5.9476 | 5.9255 | 5.7435 | 5.7219 | 5.5648 | 5.5436 | 5.4064 | 5.3857 | 5.2647 | 5.2443
[9 empty] | 65 | 7.0285 | 7.007 | 6.6104 | 6.5893 | 6.2769 | 6.2563 | 6.0018 | 5.9818 | 5.7694 | 5.7499 | 5.5693 | 5.5502 | 5.3943 | 5.3756 | 5.2395 | 5.2212 | 5.101 | 5.083
[9 empty] | 90 | 6.6195 | 6.6025 | 6.2121 | 6.1956 | 5.8895 | 5.8736 | 5.625 | 5.6095 | 5.4023 | 5.3873 | 5.2112 | 5.1965 | 5.0446 | 5.0303 | 4.8974 | 4.8834 | 4.766 | 4.7523
[9 empty] | 140 | 6.0203 | 6.0086 | 5.6344 | 5.6233 | 5.3317 | 5.3209 | 5.085 | 5.0746 | 4.8784 | 4.8684 | 4.7018 | 4.6921 | 4.5483 | 4.5388 | 4.413 | 4.4038 | 4.2926 | 4.2835

## PORTEE plaque
Ces valeurs sont données a titre indicatif et n'engagent Flandria !
P A T I O st CALCUL PORTEE SABLIERE - plaque
SABLIERE: 432027 |  | Profondeur (m) | 3 | Longueur barre (m) = | 3.0115 | f = 5/384 * ( G * L^4 / E * I ) G = N par m
|  | Distance entre poteaux (m) | 0
RENFORT: 739016 (Fe_10x100) |  | Distance entre chevrons (m) | 1.2 |  |  | Pente | nu
CHEVRON: 431874 |  | Pente (°) | 5 |  |  | 5 | 0.8
RENFORT: 739025 (Fe_50x90x3) |  | Charge de neige (kg/m²) | 45 |  |  | 10 | 0.8
FLECHE MAXI = L/200 |  | Poids vitrage (kg/m²) | 5 |  |  | 15 | 0.8
|  | Constante 'flèche max' | 200 |  |  | 20 | 0.8
[6 empty] | 25 | 0.8
[6 empty] | 30 | 0.8
|  | I cheneau (cm4) | 258.57 | EI_sablière (Nm²) = | 180999 | 31 | 0.77333
|  | I renfort cheneau (cm4) | 83.33 | EI_sablière + EI_1x renfort (Nm²) = | 355992 | 32 | 0.74667
|  | Nombre chevrons | 0 | EI_sablière + EI_2x renfort (Nm²) = | 530985 | 33 | 0.72
|  | Poids cheneau (kg) | 4.169 |  |  | 34 | 0.69333
|  | Poids renfort cheneau (kg) | 7.658 |  |  | 35 | 0.66667
|  | Poids cheneau + renfort (kg) | 11.827 |  |  | nu = | 0.8
|  | Poids chevron (kg) | 1.835 |  |  | Charge neige* = | 36
|  | Poids renfort chevron (kg) | 6.311 |  |  | Longueur = | -0.082
|  | Poids chevron + renfort (kg) | 8.146 |  |  | (*) Charge neige = nu * Ce * Ct * Sk + s1
Ce = Ct = 1 & s1 = 0 si pente > 5%
1
|  | Poids par m | 67.3376
2
|  | Poids par m | 75.2565
3
|  | Poids par m | 74.9956
4
|  | Poids par m | 82.9145
5
|  | Poids par m | 82.6536
6
|  | Poids par m | 90.5725
DISTANCE POTEAU PATIO st cheneau + chevron Flèche maxi=L/200 / plaque 5kg/m² / pas chevron=1,300m
[8 empty] | Profondeur |  | 2 | 2 | 2.5 | 2.5 | 3 | 3 | 3.5 | 3.5 | 4 | 4 | 4.5 | 4.5 | 5 | 5 | 5.5 | 5.5 | 6 | 6
| 1 | Distance maxi entre poteaux (m) = | 4.6908 |  |  |  |  | Pente |  | 5 | 15 | 5 | 15 | 5 | 15 | 5 | 15 | 5 | 15 | 5 | 15 | 5 | 15 | 5 | 15 | 5 | 15
|  | DELETE | [5 empty] | Charge neige | 45 | 5.3154 | 5.3081 | 4.9643 | 4.9574 | 4.6908 | 4.6842 | 4.4691 | 4.4627 | 4.2841 | 4.278 | 4.1264 | 4.1204 | 3.9896 | 3.9838 | 3.8693 | 3.8637 | 3.7623 | 3.7568
[9 empty] | 55 | 5.0402 | 5.0343 | 4.7032 | 4.6976 | 4.4413 | 4.4359 | 4.2295 | 4.2243 | 4.053 | 4.0481 | 3.9027 | 3.898 | 3.7726 | 3.7679 | 3.6582 | 3.6536 | 3.5565 | 3.5521
[9 empty] | 65 | 4.8145 | 4.8096 | 4.4895 | 4.4848 | 4.2376 | 4.2332 | 4.0341 | 4.0299 | 3.8649 | 3.8608 | 3.7208 | 3.7169 | 3.5961 | 3.5923 | 3.4866 | 3.4829 | 3.3894 | 3.3857
[9 empty] | 90 | 4.3877 | 4.3843 | 4.087 | 4.0838 | 3.8548 | 3.8518 | 3.6678 | 3.6649 | 3.5124 | 3.5096 | 3.3804 | 3.3778 | 3.2663 | 3.2637 | 3.1662 | 3.1636 | 3.0773 | 3.0748
[9 empty] | 140 | 3.8449 | 3.8429 | 3.5774 | 3.5755 | 3.3716 | 3.3699 | 3.2063 | 3.2046 | 3.0692 | 3.0676 | 2.953 | 2.9514 | 2.8525 | 2.851 | 2.7645 | 2.763 | 2.6864 | 2.685
| 2 | Distance maxi entre poteaux _ Chéneau non renforcé | 5.153 |  |  |  |  | DISTANCE POTEAU PATIO st cheneau + chevron renforcé Flèche maxi=L/200 / plaque 5kg/m² / pas chevron=1,300m
[8 empty] | Charge neige | 45 | 5.8452 | 5.8318 | 5.4558 | 5.4431 | 5.153 | 5.1408 | 4.9079 | 4.8962 | 4.7036 | 4.6924 | 4.5296 | 4.5187 | 4.3788 | 4.3682 | 4.2462 | 4.236 | 4.1284 | 4.1184
[9 empty] | 55 | 5.5708 | 5.5598 | 5.1959 | 5.1854 | 4.905 | 4.895 | 4.67 | 4.6604 | 4.4744 | 4.4652 | 4.3079 | 4.299 | 4.1638 | 4.1551 | 4.0371 | 4.0287 | 3.9246 | 3.9164
[9 empty] | 65 | 5.3417 | 5.3323 | 4.9793 | 4.9705 | 4.6988 | 4.6904 | 4.4724 | 4.4644 | 4.2842 | 4.2764 | 4.1241 | 4.1166 | 3.9856 | 3.9783 | 3.8639 | 3.8569 | 3.7559 | 3.7491
[9 empty] | 90 | 4.8993 | 4.8927 | 4.5627 | 4.5564 | 4.3029 | 4.2969 | 4.0936 | 4.088 | 3.92 | 3.9145 | 3.7725 | 3.7672 | 3.6449 | 3.6398 | 3.533 | 3.5281 | 3.4337 | 3.4289
[9 empty] | 140 | 4.3218 | 4.3178 | 4.0208 | 4.017 | 3.7893 | 3.7857 | 3.6033 | 3.5999 | 3.4491 | 3.4459 | 3.3184 | 3.3152 | 3.2054 | 3.2024 | 3.1065 | 3.1035 | 3.0187 | 3.0158
| 3 | Distance maxi entre poteaux (m) = | 5.6699 |  |  |  |  | DISTANCE POTEAU PATIO st cheneau 1x renfort + chevron Flèche maxi=L/200 / plaque 5kg/m² / pas chevron=1,300m
|  | DELETE | [5 empty] | Charge neige | 45 | 6.3283 | 6.3208 | 5.9632 | 5.9558 | 5.6699 | 5.6627 | 5.427 | 5.42 | 5.221 | 5.2141 | 5.0431 | 5.0363 | 4.8872 | 4.8806 | 4.749 | 4.7425 | 4.6251 | 4.6187
[9 empty] | 55 | 6.0432 | 6.037 | 5.6833 | 5.6772 | 5.3962 | 5.3903 | 5.1596 | 5.1538 | 4.9596 | 4.954 | 4.7875 | 4.782 | 4.637 | 4.6316 | 4.5038 | 4.4985 | 4.3847 | 4.3795
[9 empty] | 65 | 5.8034 | 5.7981 | 5.4495 | 5.4444 | 5.1687 | 5.1638 | 4.9381 | 4.9333 | 4.7438 | 4.7391 | 4.5769 | 4.5723 | 4.4312 | 4.4267 | 4.3025 | 4.2981 | 4.1875 | 4.1832
[9 empty] | 90 | 5.3367 | 5.3329 | 4.9984 | 4.9947 | 4.7322 | 4.7287 | 4.515 | 4.5116 | 4.3329 | 4.3296 | 4.177 | 4.1738 | 4.0413 | 4.0382 | 3.9218 | 3.9187 | 3.8152 | 3.8122
[9 empty] | 140 | 4.7207 | 4.7184 | 4.4093 | 4.4071 | 4.1665 | 4.1644 | 3.9697 | 3.9677 | 3.8055 | 3.8035 | 3.6655 | 3.6636 | 3.544 | 3.5422 | 3.4372 | 3.4354 | 3.3422 | 3.3404
| 4 | Distance maxi entre poteaux _ Chéneau 1x renforcé | 6.251 |  |  |  |  | DISTANCE POTEAU PATIO st cheneau 1x renfort + chevron renforcé Flèche maxi=L/200 / plaque 5kg/m² / pas chevron=1,300m
[8 empty] | Charge neige | 45 | 6.9932 | 6.9792 | 6.5807 | 6.567 | 6.251 | 6.2376 | 5.9788 | 5.9658 | 5.7486 | 5.7358 | 5.5502 | 5.5377 | 5.3766 | 5.3644 | 5.2229 | 5.2109 | 5.0853 | 5.0736
[9 empty] | 55 | 6.704 | 6.6921 | 6.2982 | 6.2867 | 5.9756 | 5.9644 | 5.7104 | 5.6995 | 5.4868 | 5.4762 | 5.2945 | 5.2842 | 5.1267 | 5.1166 | 4.9783 | 4.9684 | 4.8457 | 4.836
[9 empty] | 65 | 6.4573 | 6.4472 | 6.0586 | 6.0488 | 5.7431 | 5.7336 | 5.4845 | 5.4753 | 5.267 | 5.258 | 5.0803 | 5.0716 | 4.9176 | 4.909 | 4.7739 | 4.7655 | 4.6456 | 4.6374
[9 empty] | 90 | 5.9693 | 5.9618 | 5.588 | 5.5809 | 5.2887 | 5.2818 | 5.0446 | 5.038 | 4.8402 | 4.8337 | 4.6653 | 4.659 | 4.5132 | 4.5071 | 4.3792 | 4.3733 | 4.2598 | 4.2541
[9 empty] | 140 | 5.3107 | 5.306 | 4.9591 | 4.9546 | 4.6853 | 4.681 | 4.4634 | 4.4593 | 4.2784 | 4.2745 | 4.1207 | 4.1169 | 3.9839 | 3.9802 | 3.8636 | 3.86 | 3.7567 | 3.7532
| 5 | Distance maxi entre poteaux (m) = | 6.2717 |  |  |  |  | DISTANCE POTEAU PATIO st cheneau 2x renfort + chevron Flèche maxi=L/200 / plaque 5kg/m² / pas chevron=1,300m
|  | DELETE | [5 empty] | Charge neige | 45 | 6.9175 | 6.9104 | 6.5631 | 6.5558 | 6.2717 | 6.2644 | 6.026 | 6.0188 | 5.8148 | 5.8076 | 5.6303 | 5.6233 | 5.4673 | 5.4603 | 5.3216 | 5.3147 | 5.1903 | 5.1835
[9 empty] | 55 | 6.6416 | 6.6355 | 6.2851 | 6.279 | 5.9946 | 5.9885 | 5.7513 | 5.7453 | 5.5432 | 5.5373 | 5.3623 | 5.3565 | 5.2029 | 5.1972 | 5.061 | 5.0553 | 4.9333 | 4.9278
[9 empty] | 65 | 6.405 | 6.3998 | 6.0489 | 6.0437 | 5.7608 | 5.7556 | 5.5207 | 5.5156 | 5.3162 | 5.3112 | 5.139 | 5.1341 | 4.9833 | 4.9785 | 4.8449 | 4.8401 | 4.7207 | 4.716
[9 empty] | 90 | 5.9337 | 5.9298 | 5.5837 | 5.5799 | 5.3039 | 5.3002 | 5.073 | 5.0693 | 4.8776 | 4.8741 | 4.7092 | 4.7058 | 4.5619 | 4.5586 | 4.4315 | 4.4282 | 4.3148 | 4.3116
[9 empty] | 140 | 5.2918 | 5.2893 | 4.9597 | 4.9574 | 4.6979 | 4.6956 | 4.4839 | 4.4816 | 4.3042 | 4.302 | 4.1502 | 4.1481 | 4.0161 | 4.0141 | 3.8979 | 3.8959 | 3.7924 | 3.7905
| 6 | Distance maxi entre poteaux _ Chéneau 2x renforcé | 6.935 |  |  |  |  | DISTANCE POTEAU PATIO st cheneau 2x renfort + chevron renforcé Flèche maxi=L/200 / plaque 5kg/m² / pas chevron=1,300m
[8 empty] | Charge neige | 45 | 7.6728 | 7.6591 | 7.2667 | 7.2531 | 6.935 | 6.9213 | 6.6565 | 6.643 | 6.418 | 6.4047 | 6.2104 | 6.1973 | 6.0273 | 6.0143 | 5.864 | 5.8512 | 5.7171 | 5.7045
[9 empty] | 55 | 7.3891 | 7.3774 | 6.9828 | 6.9711 | 6.6532 | 6.6417 | 6.3782 | 6.3669 | 6.1437 | 6.1325 | 5.9403 | 5.9293 | 5.7613 | 5.7505 | 5.6022 | 5.5916 | 5.4593 | 5.4488
[9 empty] | 65 | 7.1433 | 7.1331 | 6.7386 | 6.7284 | 6.4123 | 6.4024 | 6.1413 | 6.1315 | 5.911 | 5.9014 | 5.7117 | 5.7023 | 5.5369 | 5.5277 | 5.3817 | 5.3726 | 5.2425 | 5.2336
[9 empty] | 90 | 6.6467 | 6.639 | 6.2502 | 6.2427 | 5.934 | 5.9267 | 5.6734 | 5.6663 | 5.4533 | 5.4464 | 5.2639 | 5.2571 | 5.0982 | 5.0916 | 4.9517 | 4.9452 | 4.8206 | 4.8143
[9 empty] | 140 | 5.9574 | 5.9524 | 5.5816 | 5.5768 | 5.2856 | 5.281 | 5.0438 | 5.0394 | 4.841 | 4.8367 | 4.6673 | 4.6631 | 4.5161 | 4.512 | 4.3828 | 4.3788 | 4.264 | 4.2601