## PORTEE Sabliere vitrage
Version 10/2020 Ces valeurs sont données a titre indicatif et n'engagent pas Flandria !
E Q U I N O X_3 CALCUL FLECHE SABLIERE vitrage | [5 empty] | f = 5/384 * ( G * L^4 / E * I ) G = N par m
SABLIERE (999374) & CHENEAU (432004) |  | Profondeur (m) | 3 | Longueur barre (m) = | 3.0115 | Pente | nu
|  | Distance entre poteaux (m) | 0 |  |  | 5 | 0.8
RENFORT Fe10x120_SABLIERE (739084) |  | Distance entre chevrons (m) | 0.7 |  |  | 10 | 0.8
CHEVRON (431356) |  | Pente (°) | 5 |  |  | 15 | 0.8
RENFORT Fe50x90x3_CHEVRON (739026) |  | Charge de neige (kg/m²) | 45 |  |  | 20 | 0.8
FLECHE MAXI = 5mm |  | Poids remplissage (kg/m²) | 35 |  |  | 25 | 0.8
|  | I sablière & chéneau (cm4) | 1039.64 | EI_sablière (Nm²) | 727748 | 30 | 0.8
|  | I renfort (cm4) | 144 | EI_sablière + EI_renfort (Nm²) | 1030148 | 31 | 0.77333
|  | Nombre porteurs intermediairs | 0 |  |  | 32 | 0.74667
|  | Poids sablière & chéneau (kg) | 9.492 |  |  | 33 | 0.72
|  | Poids sablière & chéneau + renfort (kg) | 14.401 |  |  | 34 | 0.69333
|  | Poids chevron (kg) | 2.646 |  |  | 35 | 0.66667
|  | Poids chevron + renfort (kg) | 8.019 |  |  | nu = | 0.8
|  | Poids sur sablière & chéneau / m (kg) | 115.992 |  |  | Charge neige* = | 36
|  | Poids total sur sablière & chéneau (kg) | 0 |  |  | Longueur = | -0.082
.
| 1 |  |  |  |  | (*) Charge neige = nu * Ce * Ct * Sk + s1
|  | Poids par m | 117.2466 |  |  | Ce = Ct = 1 & s1 = 0 si pente>5%
2
|  | Poids par m | 128.8041
3
|  | Poids par m | 122.1556
4
|  | Poids par m | 133.7131 |  |  |  |  | DISTANCE POTEAU VARIANT Eq sabliere + chevron Flèche maxi = 5mm / vitrage 35kg/m² / pas des chevrons = 0,700m
[8 empty] | Profondeur |  | 2 | 2 | 2 | 2 | 2 | 2.5 | 2.5 | 2.5 | 2.5 | 2.5 | 3 | 3 | 3 | 3 | 3 | 3.5 | 3.5 | 3.5 | 3.5 | 3.5 | 4 | 4 | 4 | 4 | 4 | 4.5 | 4.5 | 4.5 | 4.5 | 4.5 | 5 | 5 | 5 | 5 | 5 | 5.5 | 5.5 | 5.5 | 5.5 | 5.5 | 6 | 6 | 6 | 6 | 6
| 1 | Distance maxi entre poteaux (m) | 3.9292 |  |  |  |  | Pente |  | 5 | 15 | 25 | 30 | 35 | 5 | 15 | 25 | 30 | 35 | 5 | 15 | 25 | 30 | 35 | 5 | 15 | 25 | 30 | 35 | 5 | 15 | 25 | 30 | 35 | 5 | 15 | 25 | 30 | 35 | 5 | 15 | 25 | 30 | 35 | 5 | 15 | 25 | 30 | 35 | 5 | 15 | 25 | 30 | 35
|  | DELETE | [5 empty] | Charge neige | 45 | 4.3054 | 4.2907 | 4.2596 |  | 4.2826 | 4.0959 | 4.0816 | 4.0514 |  | 4.0738 | 3.9292 | 3.9152 | 3.8858 |  | 3.9076 | 3.7917 | 3.778 | 3.7493 |  | 3.7705 | 3.6753 | 3.6619 | 3.6338 |  | 3.6546 | 3.5748 | 3.5617 | 3.5342 |  | 3.5546 | 3.4867 | 3.4739 | 3.4469 |  | 3.4669 | 3.4085 | 3.3959 | 3.3694 |  | 3.389 | 3.3384 | 3.326 | 3.2999 |  | 3.3192
[9 empty] | 55 | 4.2056 | 4.1925 | 4.1648 |  | 4.2008 | 3.9989 | 3.9861 | 3.9592 |  | 3.9942 | 3.8346 | 3.8222 | 3.7961 |  | 3.8301 | 3.6994 | 3.6873 | 3.6618 |  | 3.6949 | 3.5851 | 3.5733 | 3.5484 |  | 3.5807 | 3.4865 | 3.475 | 3.4506 |  | 3.4823 | 3.4002 | 3.3888 | 3.365 |  | 3.396 | 3.3235 | 3.3124 | 3.289 |  | 3.3194 | 3.2548 | 3.2439 | 3.2209 |  | 3.2508
[9 empty] | 65 | 4.1164 | 4.1046 | 4.0797 |  | 4.1262 | 3.9123 | 3.9008 | 3.8767 |  | 3.9218 | 3.7505 | 3.7394 | 3.7159 |  | 3.7597 | 3.6174 | 3.6066 | 3.5837 |  | 3.6264 | 3.505 | 3.4945 | 3.4721 |  | 3.5138 | 3.4082 | 3.3978 | 3.376 |  | 3.4167 | 3.3234 | 3.3133 | 3.2919 |  | 3.3318 | 3.2482 | 3.2383 | 3.2173 |  | 3.2564 | 3.1808 | 3.1711 | 3.1505 |  | 3.1889
[9 empty] | 90 | 3.9285 | 3.9192 | 3.8993 |  | 3.9649 | 3.7305 | 3.7215 | 3.7024 |  | 3.7657 | 3.5741 | 3.5654 | 3.5469 |  | 3.6082 | 3.4459 | 3.4374 | 3.4194 |  | 3.479 | 3.3377 | 3.3295 | 3.3119 |  | 3.37 | 3.2447 | 3.2366 | 3.2195 |  | 3.2763 | 3.1633 | 3.1554 | 3.1386 |  | 3.1942 | 3.0912 | 3.0835 | 3.067 |  | 3.1215 | 3.0267 | 3.0191 | 3.0029 |  | 3.0564
[9 empty] | 140 | 3.6507 | 3.6442 | 3.6304 |  | 3.717 | 3.4631 | 3.4569 | 3.4436 |  | 3.5268 | 3.3156 | 3.3096 | 3.2967 |  | 3.377 | 3.1949 | 3.1891 | 3.1767 |  | 3.2545 | 3.0935 | 3.0878 | 3.0757 |  | 3.1514 | 3.0063 | 3.0008 | 2.989 |  | 3.0628 | 2.9302 | 2.9248 | 2.9133 |  | 2.9855 | 2.8628 | 2.8575 | 2.8462 |  | 2.9169 | 2.8025 | 2.7974 | 2.7863 |  | 2.8556
| 2 | Distance maxi entre poteaux (m) _ Sabliere non renforcé | 3.9147 |  |  |  |  | DISTANCE POTEAU VARIANT Eq sabliere + chevron renforcé Flèche maxi = 5mm / vitrage 35kg/m² / pas des chevrons = 0,700m
[8 empty] | Charge neige | 45 | 4.2933 | 4.277 | 4.2428 | 4.2178 | 4.2531 | 4.0823 | 4.0665 | 4.0332 | 4.009 | 4.0433 | 3.9147 | 3.8993 | 3.8669 | 3.8434 | 3.8767 | 3.7767 | 3.7617 | 3.7301 | 3.7072 | 3.7397 | 3.66 | 3.6453 | 3.6146 | 3.5922 | 3.6239 | 3.5594 | 3.545 | 3.5149 | 3.4931 | 3.524 | 3.4712 | 3.4572 | 3.4277 | 3.4062 | 3.4366 | 3.393 | 3.3792 | 3.3503 | 3.3292 | 3.359 | 3.3229 | 3.3093 | 3.2809 | 3.2602 | 3.2895
[9 empty] | 55 | 4.2019 | 4.1873 | 4.1564 | 4.1339 | 4.1797 | 3.9936 | 3.9794 | 3.9495 | 3.9277 | 3.9721 | 3.8285 | 3.8147 | 3.7857 | 3.7645 | 3.8076 | 3.6927 | 3.6792 | 3.651 | 3.6304 | 3.6723 | 3.578 | 3.5649 | 3.5373 | 3.5172 | 3.5581 | 3.4791 | 3.4663 | 3.4393 | 3.4197 | 3.4597 | 3.3926 | 3.38 | 3.3536 | 3.3344 | 3.3736 | 3.3158 | 3.3035 | 3.2776 | 3.2588 | 3.2972 | 3.2471 | 3.235 | 3.2095 | 3.191 | 3.2287
[9 empty] | 65 | 4.1195 | 4.1062 | 4.0782 | 4.0577 | 4.1123 | 3.9138 | 3.901 | 3.8739 | 3.8541 | 3.9068 | 3.751 | 3.7385 | 3.7122 | 3.693 | 3.7442 | 3.6172 | 3.6051 | 3.5795 | 3.5609 | 3.6106 | 3.5044 | 3.4925 | 3.4676 | 3.4494 | 3.4979 | 3.4072 | 3.3956 | 3.3713 | 3.3535 | 3.4008 | 3.3221 | 3.3108 | 3.287 | 3.2695 | 3.3159 | 3.2467 | 3.2356 | 3.2122 | 3.1952 | 3.2406 | 3.1792 | 3.1683 | 3.1453 | 3.1285 | 3.1732
[9 empty] | 90 | 3.9439 | 3.9332 | 3.9105 | 3.8939 | 3.9645 | 3.7442 | 3.7339 | 3.712 | 3.696 | 3.7641 | 3.5866 | 3.5766 | 3.5555 | 3.54 | 3.6059 | 3.4574 | 3.4477 | 3.4272 | 3.4122 | 3.4762 | 3.3486 | 3.3392 | 3.3192 | 3.3046 | 3.3669 | 3.255 | 3.2458 | 3.2263 | 3.212 | 3.2729 | 3.1732 | 3.1642 | 3.1451 | 3.1311 | 3.1907 | 3.1007 | 3.0919 | 3.0732 | 3.0595 | 3.1178 | 3.0358 | 3.0272 | 3.0089 | 2.9954 | 3.0526
[9 empty] | 140 | 3.6795 | 3.6719 | 3.6558 | 3.6439 | 3.733 | 3.4899 | 3.4826 | 3.4672 | 3.4558 | 3.5412 | 3.3409 | 3.3339 | 3.319 | 3.308 | 3.3904 | 3.2191 | 3.2123 | 3.1979 | 3.1872 | 3.2671 | 3.1167 | 3.1101 | 3.0961 | 3.0857 | 3.1634 | 3.0288 | 3.0223 | 3.0086 | 2.9985 | 3.0743 | 2.952 | 2.9457 | 2.9323 | 2.9224 | 2.9965 | 2.884 | 2.8779 | 2.8648 | 2.8551 | 2.9276 | 2.8233 | 2.8172 | 2.8044 | 2.7949 | 2.866
| 3 | Distance maxi entre poteaux (m) | 4.2421 |  |  |  |  | DISTANCE POTEAU VARIANT sabliere renforcé + chevron Flèche maxi = 5mm / vitrage 35kg/m² / pas des chevrons = 0,700m
|  | DELETE | [5 empty] | Charge neige | 45 | 4.6279 | 4.613 | 4.5814 |  | 4.6048 | 4.4141 | 4.3994 | 4.3683 |  | 4.3913 | 4.2421 | 4.2276 | 4.197 |  | 4.2197 | 4.0991 | 4.0848 | 4.0548 |  | 4.077 | 3.9773 | 3.9633 | 3.9338 |  | 3.9557 | 3.8718 | 3.858 | 3.829 |  | 3.8505 | 3.7789 | 3.7653 | 3.7368 |  | 3.7579 | 3.6961 | 3.6828 | 3.6547 |  | 3.6755 | 3.6217 | 3.6086 | 3.5809 |  | 3.6014
[9 empty] | 55 | 4.5264 | 4.513 | 4.4847 |  | 4.5215 | 4.3141 | 4.301 | 4.2732 |  | 4.3093 | 4.1439 | 4.131 | 4.1037 |  | 4.1391 | 4.0026 | 3.99 | 3.9632 |  | 3.998 | 3.8826 | 3.8702 | 3.844 |  | 3.878 | 3.7787 | 3.7665 | 3.7407 |  | 3.7742 | 3.6873 | 3.6753 | 3.65 |  | 3.6829 | 3.606 | 3.5942 | 3.5693 |  | 3.6017 | 3.533 | 3.5213 | 3.4968 |  | 3.5287
[9 empty] | 65 | 4.4351 | 4.423 | 4.3974 |  | 4.4452 | 4.2245 | 4.2127 | 4.1876 |  | 4.2344 | 4.0561 | 4.0445 | 4.0199 |  | 4.0657 | 3.9166 | 3.9052 | 3.8812 |  | 3.926 | 3.7982 | 3.7871 | 3.7635 |  | 3.8075 | 3.6958 | 3.6849 | 3.6617 |  | 3.7049 | 3.6058 | 3.5951 | 3.5724 |  | 3.6148 | 3.5259 | 3.5153 | 3.493 |  | 3.5347 | 3.4541 | 3.4437 | 3.4217 |  | 3.4627
[9 empty] | 90 | 4.2414 | 4.2317 | 4.2111 |  | 4.2791 | 4.0352 | 4.0258 | 4.0057 |  | 4.072 | 3.8711 | 3.8619 | 3.8423 |  | 3.907 | 3.7357 | 3.7267 | 3.7076 |  | 3.7707 | 3.6211 | 3.6123 | 3.5937 |  | 3.6554 | 3.5222 | 3.5136 | 3.4953 |  | 3.5558 | 3.4354 | 3.427 | 3.4091 |  | 3.4684 | 3.3584 | 3.3501 | 3.3325 |  | 3.3908 | 3.2893 | 3.2812 | 3.2639 |  | 3.3211
[9 empty] | 140 | 3.9516 | 3.9448 | 3.9302 |  | 4.021 | 3.7539 | 3.7474 | 3.7333 |  | 3.8212 | 3.5976 | 3.5912 | 3.5775 |  | 3.6628 | 3.4691 | 3.4629 | 3.4497 |  | 3.5326 | 3.3608 | 3.3547 | 3.3418 |  | 3.4227 | 3.2675 | 3.2616 | 3.2489 |  | 3.328 | 3.1859 | 3.1801 | 3.1677 |  | 3.2452 | 3.1135 | 3.1078 | 3.0957 |  | 3.1717 | 3.0487 | 3.0431 | 3.0312 |  | 3.1058
| 4 | Distance maxi entre poteaux (m) _ Sabliere renforcé | 4.2302 |  |  |  |  | DISTANCE POTEAU VARIANT Eq sabliere renforcé + chevron renforcé Flèche maxi = 5mm / vitrage 35kg/m² / pas des chevrons = 0,700m
[8 empty] | Charge neige | 45 | 4.6205 | 4.6039 | 4.5689 | 4.5434 | 4.5795 | 4.404 | 4.3876 | 4.3533 | 4.3282 | 4.3637 | 4.2302 | 4.2142 | 4.1805 | 4.156 | 4.1907 | 4.0861 | 4.0704 | 4.0374 | 4.0133 | 4.0474 | 3.9636 | 3.9482 | 3.9158 | 3.8922 | 3.9256 | 3.8575 | 3.8424 | 3.8106 | 3.7874 | 3.8202 | 3.7643 | 3.7494 | 3.7181 | 3.6954 | 3.7276 | 3.6813 | 3.6667 | 3.6359 | 3.6135 | 3.6452 | 3.6068 | 3.5923 | 3.562 | 3.54 | 3.5712
[9 empty] | 55 | 4.5271 | 4.5121 | 4.4804 | 4.4572 | 4.5043 | 4.3122 | 4.2975 | 4.2665 | 4.2438 | 4.2899 | 4.1403 | 4.1259 | 4.0955 | 4.0734 | 4.1185 | 3.998 | 3.9839 | 3.9541 | 3.9325 | 3.9766 | 3.8772 | 3.8633 | 3.8342 | 3.813 | 3.8562 | 3.7727 | 3.7591 | 3.7305 | 3.7097 | 3.7521 | 3.6809 | 3.6675 | 3.6395 | 3.619 | 3.6607 | 3.5993 | 3.5861 | 3.5586 | 3.5384 | 3.5794 | 3.526 | 3.5131 | 3.4859 | 3.4661 | 3.5064
[9 empty] | 65 | 4.4424 | 4.4287 | 4.3998 | 4.3786 | 4.4349 | 4.2293 | 4.216 | 4.1877 | 4.1671 | 4.222 | 4.0592 | 4.0461 | 4.0186 | 3.9984 | 4.0521 | 3.9186 | 3.9058 | 3.8789 | 3.8591 | 3.9116 | 3.7994 | 3.7869 | 3.7605 | 3.7412 | 3.7925 | 3.6964 | 3.6841 | 3.6582 | 3.6393 | 3.6896 | 3.6059 | 3.5939 | 3.5685 | 3.5499 | 3.5994 | 3.5256 | 3.5138 | 3.4888 | 3.4706 | 3.5191 | 3.4535 | 3.4418 | 3.4173 | 3.3994 | 3.4471
[9 empty] | 90 | 4.2606 | 4.2495 | 4.2259 | 4.2086 | 4.2821 | 4.0521 | 4.0413 | 4.0183 | 4.0015 | 4.073 | 3.8863 | 3.8758 | 3.8535 | 3.8371 | 3.9066 | 3.7497 | 3.7394 | 3.7177 | 3.7017 | 3.7696 | 3.6341 | 3.6241 | 3.6029 | 3.5873 | 3.6536 | 3.5345 | 3.5246 | 3.5039 | 3.4886 | 3.5535 | 3.4471 | 3.4375 | 3.4171 | 3.4021 | 3.4658 | 3.3696 | 3.3601 | 3.3401 | 3.3254 | 3.3879 | 3.3001 | 3.2908 | 3.2711 | 3.2567 | 3.3181
[9 empty] | 140 | 3.9841 | 3.9762 | 3.9592 | 3.9467 | 4.0403 | 3.7841 | 3.7764 | 3.76 | 3.7479 | 3.8384 | 3.6259 | 3.6185 | 3.6026 | 3.5909 | 3.6786 | 3.4961 | 3.4889 | 3.4735 | 3.4621 | 3.5474 | 3.3867 | 3.3796 | 3.3646 | 3.3535 | 3.4366 | 3.2925 | 3.2856 | 3.2709 | 3.26 | 3.3413 | 3.2101 | 3.2033 | 3.1889 | 3.1783 | 3.2578 | 3.137 | 3.1304 | 3.1163 | 3.1059 | 3.1839 | 3.0716 | 3.0651 | 3.0513 | 3.041 | 3.1176

## PORTEE Sabliere plaque
Ces valeurs sont données a titre indicatif et n'engagent pas Flandria !
E Q U I N O X_3 CALCUL FLECHE SABLIERE plaque | [5 empty] | f = 5/384 * ( G * L^4 / E * I ) G = N par m
SABLIERE (999374) & CHENEAU (432004) |  | Profondeur (m) | 3 | Longueur barre (m) = | 3.0115 | Pente | nu
|  | Distance entre poteaux (m) | 0 |  |  | 5 | 0.8
RENFORT Fe10x120_SABLIERE (739084) |  | Distance entre chevrons (m) | 1.2 |  |  | 10 | 0.8
CHEVRON (431356) |  | Pente (°) | 5 |  |  | 15 | 0.8
RENFORT Fe50x90x3_CHEVRON (739026) |  | Charge de neige (kg/m²) | 45 |  |  | 20 | 0.8
FLECHE MAXI = 5mm |  | Poids remplissage (kg/m²) | 5 |  |  | 25 | 0.8
|  | I sablière & chéneau (cm4) | 1039.64 | EI_sablière (Nm²) | 727748 | 30 | 0.8
|  | I renfort (cm4) | 144 | EI_sablière + EI_renfort (Nm²) | 1030148 | 31 | 0.77333
|  | Nombre porteurs intermediairs | 0 |  |  | 32 | 0.74667
|  | Poids sablière & chéneau (kg) | 9.492 |  |  | 33 | 0.72
|  | Poids sablière & chéneau + renfort (kg) | 14.401 |  |  | 34 | 0.69333
|  | Poids chevron (kg) | 2.646 |  |  | 35 | 0.66667
|  | Poids chevron + renfort (kg) | 8.019 |  |  | nu = | 0.8
|  | Poids sur sablière & chéneau / m (kg) | 70.992 |  |  | Charge neige* = | 36
|  | Poids total sur sablière & chéneau (kg) | 0 |  |  | Longueur = | -0.082
.
| 1 |  |  |  |  | (*) Charge neige = nu * Ce * Ct * Sk + s1
|  | Poids par m | 73.6783 |  |  | Ce = Ct = 1 & s1 = 0 si pente>5%
2
|  | Poids par m | 80.4202
3
|  | Poids par m | 78.5873
4
|  | Poids par m | 85.3292 |  |  |  |  | DISTANCE POTEAU VARIANT Eq sabliere + chevron Flèche maxi = 5mm / plaque 5kg/m² / pas des chevrons = 1,200m
[8 empty] | Profondeur |  | 2 | 2.5 | 3 | 3.5 | 4 | 4 | 4 | 4 | 4 | 4.5 | 4.5 | 4.5 | 4.5 | 4.5 | 5 | 5 | 5 | 5 | 5 | 5.5 | 5.5 | 5.5 | 5.5 | 5.5 | 6 | 6 | 6 | 6 | 6
| 1 | Distance maxi entre poteaux (m) | 4.4131 |  |  |  |  | Pente |  | 30 | 30 | 30 | 30 | 5 | 15 | 25 | 30 | 35 | 5 | 15 | 25 | 30 | 35 | 5 | 15 | 25 | 30 | 35 | 5 | 15 | 25 | 30 | 35 | 5 | 15 | 25 | 30 | 35
|  | DELETE | [5 empty] | Charge neige | 45 |  |  |  |  | 4.1406 | 4.136 | 4.1261 |  | 4.2456 | 4.0317 | 4.0271 | 4.0174 |  | 4.1352 | 3.9357 | 3.9312 | 3.9216 |  | 4.0377 | 3.8502 | 3.8458 | 3.8363 |  | 3.9508 | 3.7732 | 3.7689 | 3.7595 |  | 3.8725
[9 empty] | 55 |  |  |  |  | 3.9827 | 3.9789 | 3.9707 |  | 4.0954 | 3.8764 | 3.8726 | 3.8646 |  | 3.9872 | 3.7829 | 3.7792 | 3.7713 |  | 3.8919 | 3.6996 | 3.696 | 3.6882 |  | 3.807 | 3.6249 | 3.6213 | 3.6136 |  | 3.7307
[9 empty] | 65 |  |  |  |  | 3.8509 | 3.8477 | 3.8408 |  | 3.9684 | 3.747 | 3.7438 | 3.737 |  | 3.8624 | 3.6557 | 3.6526 | 3.6459 |  | 3.7691 | 3.5746 | 3.5715 | 3.565 |  | 3.6861 | 3.5017 | 3.4987 | 3.4922 |  | 3.6115
[9 empty] | 90 |  |  |  |  | 3.5963 | 3.594 | 3.589 |  | 3.7195 | 3.4974 | 3.4952 | 3.4904 |  | 3.6181 | 3.4109 | 3.4087 | 3.4039 |  | 3.5292 | 3.334 | 3.3319 | 3.3272 |  | 3.4502 | 3.2652 | 3.263 | 3.2585 |  | 3.3794
[9 empty] | 140 |  |  |  |  | 3.2612 | 3.2598 | 3.2567 |  | 3.3857 | 3.1699 | 3.1685 | 3.1656 |  | 3.2915 | 3.0902 | 3.0888 | 3.0859 |  | 3.2092 | 3.0195 | 3.0182 | 3.0154 |  | 3.1362 | 2.9563 | 2.955 | 2.9522 |  | 3.0708
| 2 | Distance maxi entre poteaux (m) _ Sabliere non renforcé | 4.1448 |  |  |  |  | DISTANCE POTEAU VARIANT Eq sabliere + chevron renforcé Flèche maxi = 5mm / plaque 5kg/m² / pas des chevrons = 1,200m
[8 empty] | Charge neige | 45 | 4.4886 | 4.2802 | 4.1127 | 3.9735 | 3.8862 | 3.8796 | 3.8656 | 3.8552 | 3.9557 | 3.7831 | 3.7766 | 3.7628 | 3.7525 | 3.8514 | 3.6923 | 3.6859 | 3.6723 | 3.6623 | 3.7596 | 3.6115 | 3.6052 | 3.5918 | 3.5819 | 3.6778 | 3.5388 | 3.5326 | 3.5194 | 3.5097 | 3.6041
[9 empty] | 55 | 4.347 | 4.141 | 3.9761 | 3.8396 | 3.7497 | 3.7442 | 3.7324 | 3.7237 | 3.8303 | 3.6489 | 3.6435 | 3.632 | 3.6234 | 3.7281 | 3.5604 | 3.5551 | 3.5437 | 3.5353 | 3.6382 | 3.4817 | 3.4765 | 3.4653 | 3.457 | 3.5582 | 3.4109 | 3.4058 | 3.3948 | 3.3866 | 3.4863
[9 empty] | 65 | 4.2252 | 4.0218 | 3.8596 | 3.7255 | 3.6342 | 3.6295 | 3.6195 | 3.6119 | 3.7225 | 3.5357 | 3.531 | 3.5212 | 3.5138 | 3.6223 | 3.4492 | 3.4446 | 3.4349 | 3.4277 | 3.5342 | 3.3723 | 3.3678 | 3.3583 | 3.3512 | 3.4559 | 3.3033 | 3.2989 | 3.2895 | 3.2825 | 3.3856
[9 empty] | 90 | 3.9813 | 3.7844 | 3.6283 | 3.4998 | 3.4075 | 3.4041 | 3.3967 | 3.3913 | 3.5068 | 3.3136 | 3.3102 | 3.3031 | 3.2977 | 3.4108 | 3.2313 | 3.2281 | 3.221 | 3.2158 | 3.3267 | 3.1584 | 3.1552 | 3.1483 | 3.1431 | 3.252 | 3.093 | 3.0898 | 3.0831 | 3.078 | 3.185
[9 empty] | 140 | 3.6449 | 3.4594 | 3.3132 | 3.1935 | 3.1029 | 3.1007 | 3.0961 | 3.0927 | 3.2098 | 3.0159 | 3.0139 | 3.0094 | 3.006 | 3.1203 | 2.94 | 2.9379 | 2.9335 | 2.9302 | 3.0421 | 2.8727 | 2.8707 | 2.8664 | 2.8632 | 2.9728 | 2.8125 | 2.8105 | 2.8063 | 2.8031 | 2.9107
| 3 | Distance maxi entre poteaux (m) | 4.7366 |  |  |  |  | DISTANCE POTEAU VARIANT sabliere renforcé + chevron Flèche maxi = 5mm / vitrage 5kg/m² / pas des chevrons = 1,200m
|  | DELETE | [5 empty] | Charge neige | 45 |  |  |  |  | 4.4599 | 4.4552 | 4.445 |  | 4.5671 | 4.348 | 4.3433 | 4.3332 |  | 4.4544 | 4.2489 | 4.2442 | 4.2343 |  | 4.3542 | 4.1601 | 4.1555 | 4.1456 |  | 4.2645 | 4.0799 | 4.0753 | 4.0656 |  | 4.1832
[9 empty] | 55 |  |  |  |  | 4.2974 | 4.2935 | 4.285 |  | 4.4135 | 4.1873 | 4.1834 | 4.175 |  | 4.3021 | 4.0899 | 4.0861 | 4.0778 |  | 4.2034 | 4.0029 | 3.9991 | 3.991 |  | 4.1151 | 3.9244 | 3.9207 | 3.9126 |  | 4.0354
[9 empty] | 65 |  |  |  |  | 4.1608 | 4.1575 | 4.1503 |  | 4.2827 | 4.0524 | 4.0491 | 4.042 |  | 4.1727 | 3.9568 | 3.9536 | 3.9466 |  | 4.0755 | 3.8715 | 3.8683 | 3.8614 |  | 3.9887 | 3.7947 | 3.7915 | 3.7847 |  | 3.9104
[9 empty] | 90 |  |  |  |  | 3.8944 | 3.892 | 3.8868 |  | 4.0237 | 3.7902 | 3.7878 | 3.7828 |  | 3.9173 | 3.6986 | 3.6963 | 3.6913 |  | 3.8237 | 3.6172 | 3.6149 | 3.61 |  | 3.7403 | 3.5439 | 3.5417 | 3.5368 |  | 3.6653
[9 empty] | 140 |  |  |  |  | 3.5397 | 3.5382 | 3.535 |  | 3.672 | 3.4425 | 3.441 | 3.4378 |  | 3.572 | 3.3573 | 3.3558 | 3.3527 |  | 3.4843 | 3.2817 | 3.2803 | 3.2772 |  | 3.4065 | 3.2139 | 3.2125 | 3.2095 |  | 3.3366
| 4 | Distance maxi entre poteaux (m) _ Sabliere renforcé | 4.4546 |  |  |  |  | DISTANCE POTEAU VARIANT Eq sabliere renforcé + chevron renforcé Flèche maxi = 5mm / plaque 5kg/m² / pas des chevrons = 1,200m
[8 empty] | Charge neige | 45 | 4.7983 | 4.591 | 4.422 | 4.2801 | 4.1904 | 4.1836 | 4.1691 | 4.1584 | 4.2618 | 4.0838 | 4.0771 | 4.0628 | 4.0522 | 4.1545 | 3.9896 | 3.983 | 3.9688 | 3.9583 | 4.0595 | 3.9054 | 3.8988 | 3.8848 | 3.8744 | 3.9745 | 3.8293 | 3.8228 | 3.809 | 3.7987 | 3.8977
[9 empty] | 55 | 4.6578 | 4.4507 | 4.2827 | 4.1423 | 4.0493 | 4.0436 | 4.0313 | 4.0222 | 4.1327 | 3.9445 | 3.9388 | 3.9268 | 3.9178 | 4.0268 | 3.8519 | 3.8464 | 3.8345 | 3.8256 | 3.9333 | 3.7694 | 3.7639 | 3.7521 | 3.7434 | 3.8497 | 3.6949 | 3.6895 | 3.6779 | 3.6693 | 3.7742
[9 empty] | 65 | 4.5357 | 4.3294 | 4.1629 | 4.0242 | 3.9291 | 3.9242 | 3.9137 | 3.9058 | 4.021 | 3.826 | 3.8212 | 3.8108 | 3.8031 | 3.9166 | 3.7352 | 3.7304 | 3.7202 | 3.7126 | 3.8245 | 3.6542 | 3.6495 | 3.6394 | 3.6319 | 3.7423 | 3.5812 | 3.5766 | 3.5667 | 3.5593 | 3.6682
[9 empty] | 90 | 4.288 | 4.0852 | 3.9229 | 3.7884 | 3.6913 | 3.6877 | 3.6799 | 3.6742 | 3.7958 | 3.5921 | 3.5886 | 3.581 | 3.5753 | 3.6948 | 3.505 | 3.5015 | 3.4941 | 3.4885 | 3.606 | 3.4275 | 3.4241 | 3.4168 | 3.4113 | 3.5269 | 3.3579 | 3.3546 | 3.3474 | 3.342 | 3.4558
[9 empty] | 140 | 3.9403 | 3.746 | 3.5918 | 3.4649 | 3.3685 | 3.3662 | 3.3613 | 3.3576 | 3.4822 | 3.2757 | 3.2735 | 3.2687 | 3.2651 | 3.3871 | 3.1945 | 3.1924 | 3.1876 | 3.1841 | 3.3037 | 3.1225 | 3.1203 | 3.1157 | 3.1123 | 3.2297 | 3.0579 | 3.0558 | 3.0513 | 3.0479 | 3.1632