## PORTEE sabliere_vitrage
Version 01/2021 Ces valeurs sont données a titre indicatif et n'engagent pas Flandria !
V A R I A N T solid CALCUL PORTEE SABLIERE vitrage | [5 empty] | f = 5/384 * ( G * L^4 / E * I ) G = N par m
SABLIERE 999374 & CHENEAU 432030 |  | Profondeur (m) | 3 | Longueur barre (m) = | 3.0463 | Pente | nu
|  | Distance entre poteaux (m) | 0 |  |  | 5 | 0.8
RENFORT Fe SABLIERE 739084 |  | Distance entre chevrons (m) | 0.7 |  |  | 10 | 0.8
CHEVRON 431356 |  | Pente (°) | 10 |  |  | 15 | 0.8
RENFORT Fe CHEVRON 739026 |  | Charge de neige (kg/m²) | 45 |  |  | 20 | 0.8
FLECHE MAXI = 5mm |  | Poids remplissage (kg/m²) | 35 |  |  | 25 | 0.8
|  | I sablière & chéneau (cm4) = I profils unies | 997 | EI_sablière (Nm²) = | 697900 | 30 | 0.8
|  | I renfort (cm4) | 144 | EI_sablière + EI_renfort (Nm²) = | 1000300 | 31 | 0.77333
|  | Nombre chevrons intermediairs | -1 |  |  | 32 | 0.74667
|  | Poids sablière & chéneau (kg) | 8.75 |  |  | 33 | 0.72
|  | Poids sablière & chéneau + renfort (kg) | 17.97 |  |  | 34 | 0.69333
|  | Poids chevron (kg) | 2.646 |  |  | 35 | 0.66667
|  | Poids chevron + renfort (kg) | 8.019 |  |  | nu = | 0.8
[6 empty] | Charge neige* = | 36
[6 empty] | Longueur sabliere = | -0.06
| 1 |  |  |  |  | (*) Charge neige = nu * Ce * Ct * Sk + s1
|  | Poids par m | 117.1261 |  |  | Ce = Ct = 1 & s1 = 0 si pente>5%
2
|  | Poids par m | 128.8173
3
|  | Poids par m | 126.3461
4
|  | Poids par m | 138.0373
DISTANCE POTEAU VARIANT sabliere + chevron Flèche maxi = 5mm / Vitrage 35kg/m²
[8 empty] | Profondeur |  | 2 | 2 | 2 | 2 | 2 | 2.5 | 2.5 | 2.5 | 2.5 | 2.5 | 3 | 3 | 3 | 3 | 3 | 3.5 | 3.5 | 3.5 | 3.5 | 3.5 | 4 | 4 | 4 | 4 | 4 | 4.5 | 4.5 | 4.5 | 4.5 | 4.5 | 5 | 5 | 5 | 5 | 5 | 5.5 | 5.5 | 5.5 | 5.5 | 5.5 | 6 | 6 | 6 | 6 | 6
| 1 | Distance maxi entre poteaux (m) | 3.8893 |  |  |  |  | Pente |  | 5 | 15 | 25 | 30 | 35 | 5 | 15 | 25 | 30 | 35 | 5 | 15 | 25 | 30 | 35 | 5 | 15 | 25 | 30 | 35 | 5 | 15 | 25 | 30 | 35 | 5 | 15 | 25 | 30 | 35 | 5 | 15 | 25 | 30 | 35 | 5 | 15 | 25 | 30 | 35 | 5 | 15 | 25 | 30 | 35
|  | DELETE | [5 empty] | Charge neige | 45 | 4.2704 | 4.2556 | 4.2245 | 4.2019 | 4.2476 | 4.0609 | 4.0466 | 4.0164 | 3.9944 | 4.0387 | 3.8944 | 3.8805 | 3.8511 |  | 3.8729 | 3.7573 | 3.7437 | 3.7151 |  | 3.7363 | 3.6414 | 3.6281 | 3.6001 |  | 3.6208 | 3.5414 | 3.5284 | 3.501 |  | 3.5213 | 3.4538 | 3.441 | 3.4142 |  | 3.4341 | 3.376 | 3.3635 | 3.3372 |  | 3.3567 | 3.3063 | 3.294 | 3.2681 |  | 3.2873
[9 empty] | 55 | 4.1705 | 4.1574 | 4.1297 | 4.1094 | 4.1657 | 3.964 | 3.9512 | 3.9244 | 3.9048 | 3.9593 | 3.8002 | 3.7878 | 3.7617 |  | 3.7956 | 3.6654 | 3.6534 | 3.628 |  | 3.661 | 3.5517 | 3.5399 | 3.5151 |  | 3.5473 | 3.4536 | 3.4421 | 3.4179 |  | 3.4494 | 3.3677 | 3.3565 | 3.3328 |  | 3.3636 | 3.2916 | 3.2805 | 3.2573 |  | 3.2875 | 3.2233 | 3.2125 | 3.1896 |  | 3.2193
[9 empty] | 65 | 4.0813 | 4.0696 | 4.0446 | 4.0263 | 4.0911 | 3.8776 | 3.8662 | 3.8421 | 3.8244 | 3.887 | 3.7163 | 3.7052 | 3.6818 |  | 3.7255 | 3.5838 | 3.573 | 3.5503 |  | 3.5927 | 3.472 | 3.4615 | 3.4393 |  | 3.4807 | 3.3757 | 3.3654 | 3.3438 |  | 3.3842 | 3.2914 | 3.2814 | 3.2602 |  | 3.2998 | 3.2167 | 3.2069 | 3.1861 |  | 3.2249 | 3.1498 | 3.1401 | 3.1197 |  | 3.1579
[9 empty] | 90 | 3.8938 | 3.8844 | 3.8646 | 3.85 | 3.9301 | 3.6964 | 3.6875 | 3.6684 | 3.6543 | 3.7315 | 3.5408 | 3.5321 | 3.5136 |  | 3.5747 | 3.4132 | 3.4047 | 3.3868 |  | 3.4461 | 3.3057 | 3.2975 | 3.28 |  | 3.3378 | 3.2133 | 3.2052 | 3.1882 |  | 3.2446 | 3.1325 | 3.1246 | 3.108 |  | 3.1631 | 3.0609 | 3.0532 | 3.0369 |  | 3.091 | 2.9968 | 2.9893 | 2.9733 |  | 3.0263
[9 empty] | 140 | 3.617 | 3.6105 | 3.5967 | 3.5865 | 3.6829 | 3.4303 | 3.4241 | 3.4109 | 3.4011 | 3.4936 | 3.2837 | 3.2777 | 3.265 |  | 3.3448 | 3.1638 | 3.1581 | 3.1457 |  | 3.223 | 3.0631 | 3.0575 | 3.0455 |  | 3.1207 | 2.9766 | 2.9711 | 2.9594 |  | 3.0327 | 2.9011 | 2.8957 | 2.8843 |  | 2.9559 | 2.8343 | 2.829 | 2.8178 |  | 2.888 | 2.7745 | 2.7694 | 2.7584 |  | 2.8272
| 2 | Distance maxi entre poteaux (m) _Sabliere non renforcée | 3.9498 |  |  |  |  | DISTANCE POTEAU VARIANT Solid sabliere + chevron renforcé Flèche maxi = 5mm
[8 empty] | Charge neige | 45 | 4.341 | 4.3243 | 4.2894 | 4.264 | 4.3 | 4.126 | 4.1099 | 4.0761 | 4.0515 | 4.0863 | 3.9556 | 3.9399 | 3.9071 | 3.8832 | 3.917 | 3.8154 | 3.8001 | 3.7682 | 3.7449 | 3.7778 | 3.697 | 3.6821 | 3.6509 | 3.6282 | 3.6603 | 3.5949 | 3.5804 | 3.5498 | 3.5277 | 3.5591 | 3.5055 | 3.4913 | 3.4614 | 3.4397 | 3.4704 | 3.4263 | 3.4123 | 3.383 | 3.3617 | 3.3919 | 3.3553 | 3.3415 | 3.3127 | 3.2918 | 3.3214
[9 empty] | 55 | 4.2478 | 4.2329 | 4.2015 | 4.1786 | 4.2252 | 4.0358 | 4.0214 | 3.991 | 3.9688 | 4.0139 | 3.868 | 3.854 | 3.8245 | 3.803 | 3.8468 | 3.7301 | 3.7165 | 3.6878 | 3.6669 | 3.7095 | 3.6138 | 3.6005 | 3.5725 | 3.5521 | 3.5936 | 3.5136 | 3.5006 | 3.4732 | 3.4533 | 3.4939 | 3.4259 | 3.4131 | 3.3864 | 3.3669 | 3.4066 | 3.3481 | 3.3357 | 3.3094 | 3.2903 | 3.3292 | 3.2785 | 3.2662 | 3.2405 | 3.2217 | 3.2599
[9 empty] | 65 | 4.1639 | 4.1504 | 4.1219 | 4.101 | 4.1565 | 3.9547 | 3.9416 | 3.9141 | 3.894 | 3.9475 | 3.7893 | 3.7767 | 3.75 | 3.7305 | 3.7824 | 3.6536 | 3.6413 | 3.6154 | 3.5964 | 3.6469 | 3.5391 | 3.5272 | 3.5019 | 3.4834 | 3.5326 | 3.4406 | 3.4289 | 3.4043 | 3.3862 | 3.4342 | 3.3545 | 3.343 | 3.3189 | 3.3012 | 3.3482 | 3.2781 | 3.2669 | 3.2432 | 3.2259 | 3.272 | 3.2098 | 3.1987 | 3.1755 | 3.1585 | 3.2037
[9 empty] | 90 | 3.9852 | 3.9744 | 3.9514 | 3.9344 | 4.0063 | 3.7824 | 3.7719 | 3.7498 | 3.7335 | 3.8026 | 3.6225 | 3.6124 | 3.591 | 3.5753 | 3.6421 | 3.4916 | 3.4818 | 3.461 | 3.4457 | 3.5106 | 3.3813 | 3.3718 | 3.3516 | 3.3367 | 3.3998 | 3.2865 | 3.2772 | 3.2575 | 3.243 | 3.3046 | 3.2037 | 3.1946 | 3.1753 | 3.1611 | 3.2214 | 3.1304 | 3.1215 | 3.1025 | 3.0887 | 3.1477 | 3.0647 | 3.056 | 3.0374 | 3.0238 | 3.0817
[9 empty] | 140 | 3.7167 | 3.7091 | 3.6927 | 3.6806 | 3.771 | 3.5245 | 3.5171 | 3.5015 | 3.4899 | 3.5765 | 3.3735 | 3.3664 | 3.3513 | 3.3402 | 3.4237 | 3.2502 | 3.2433 | 3.2287 | 3.2179 | 3.2988 | 3.1465 | 3.1399 | 3.1257 | 3.1151 | 3.1938 | 3.0576 | 3.0511 | 3.0372 | 3.027 | 3.1036 | 2.9799 | 2.9735 | 2.96 | 2.95 | 3.0249 | 2.9112 | 2.905 | 2.8917 | 2.8819 | 2.9553 | 2.8497 | 2.8436 | 2.8307 | 2.8211 | 2.8929
| 3 | Distance maxi entre poteaux (m) | 4.1757 |  |  |  |  | DISTANCE POTEAU VARIANT sabliere renforcé + chevron Flèche maxi = 5mm
|  | DELETE | [5 empty] | Charge neige | 45 | 4.5477 | 4.5336 | 4.5038 |  | 4.5258 | 4.3451 | 4.331 | 4.3014 |  | 4.3233 | 4.1808 | 4.1669 | 4.1376 |  | 4.1593 | 4.0436 | 4.0298 | 4.0009 |  | 4.0223 | 3.9262 | 3.9127 | 3.8842 |  | 3.9053 | 3.8242 | 3.8108 | 3.7828 |  | 3.8036 | 3.7341 | 3.721 | 3.6933 |  | 3.7138 | 3.6538 | 3.6408 | 3.6135 |  | 3.6337 | 3.5814 | 3.5686 | 3.5416 |  | 3.5616
[9 empty] | 55 | 4.4517 | 4.439 | 4.4121 |  | 4.447 | 4.2497 | 4.2372 | 4.2106 |  | 4.2451 | 4.0866 | 4.0742 | 4.048 |  | 4.082 | 3.9507 | 3.9384 | 3.9126 |  | 3.9461 | 3.8347 | 3.8226 | 3.7972 |  | 3.8302 | 3.7339 | 3.7221 | 3.6971 |  | 3.7296 | 3.6452 | 3.6335 | 3.6089 |  | 3.6409 | 3.5661 | 3.5546 | 3.5303 |  | 3.5618 | 3.4949 | 3.4835 | 3.4596 |  | 3.4907
[9 empty] | 65 | 4.365 | 4.3535 | 4.3291 |  | 4.3746 | 4.164 | 4.1527 | 4.1286 |  | 4.1734 | 4.0021 | 3.991 | 3.9673 |  | 4.0114 | 3.8675 | 3.8565 | 3.8333 |  | 3.8767 | 3.7529 | 3.7421 | 3.7192 |  | 3.7619 | 3.6534 | 3.6428 | 3.6203 |  | 3.6623 | 3.5659 | 3.5555 | 3.5333 |  | 3.5746 | 3.488 | 3.4777 | 3.4559 |  | 3.4965 | 3.4179 | 3.4077 | 3.3862 |  | 3.4263
[9 empty] | 90 | 4.1801 | 4.1709 | 4.1511 |  | 4.2162 | 3.9821 | 3.973 | 3.9536 |  | 4.0175 | 3.8235 | 3.8146 | 3.7957 |  | 3.8582 | 3.6922 | 3.6835 | 3.665 |  | 3.7263 | 3.5808 | 3.5722 | 3.554 |  | 3.6141 | 3.4843 | 3.4759 | 3.4581 |  | 3.5171 | 3.3996 | 3.3914 | 3.3739 |  | 3.4318 | 3.3243 | 3.3162 | 3.299 |  | 3.356 | 3.2567 | 3.2487 | 3.2317 |  | 3.2878
[9 empty] | 140 | 3.9014 | 3.8948 | 3.8807 |  | 3.9684 | 3.7099 | 3.7035 | 3.6899 |  | 3.7752 | 3.5578 | 3.5516 | 3.5383 |  | 3.6214 | 3.4326 | 3.4265 | 3.4135 |  | 3.4945 | 3.3266 | 3.3207 | 3.3081 |  | 3.3872 | 3.2353 | 3.2295 | 3.2171 |  | 3.2946 | 3.1552 | 3.1495 | 3.1374 |  | 3.2134 | 3.0842 | 3.0786 | 3.0667 |  | 3.1413 | 3.0205 | 3.015 | 3.0033 |  | 3.0766
| 4 | Distance maxi entre poteaux (m) _ Sabliere renforcée | 4.2477 |  |  |  |  | DISTANCE POTEAU VARIANT Solid sabliere renforcé + chevron renforcé Flèche maxi = 5mm / Vitrage 35kg/m²
[8 empty] | Charge neige | 45 | 4.6332 | 4.6172 | 4.5833 | 4.5586 | 4.5936 | 4.4232 | 4.4073 | 4.3737 | 4.3493 | 4.3839 | 4.2535 | 4.2378 | 4.2047 | 4.1807 | 4.2148 | 4.112 | 4.0966 | 4.0641 | 4.0404 | 4.0739 | 3.9914 | 3.9761 | 3.9441 | 3.9208 | 3.9538 | 3.8866 | 3.8716 | 3.8401 | 3.8171 | 3.8496 | 3.7942 | 3.7794 | 3.7484 | 3.7258 | 3.7578 | 3.7119 | 3.6973 | 3.6667 | 3.6445 | 3.676 | 3.6378 | 3.6234 | 3.5933 | 3.5713 | 3.6024
[9 empty] | 55 | 4.5428 | 4.5282 | 4.4975 | 4.475 | 4.5207 | 4.3337 | 4.3193 | 4.289 | 4.2668 | 4.3119 | 4.1653 | 4.1511 | 4.1213 | 4.0995 | 4.1438 | 4.0253 | 4.0113 | 3.982 | 3.9606 | 4.0042 | 3.906 | 3.8923 | 3.8635 | 3.8424 | 3.8852 | 3.8025 | 3.7891 | 3.7607 | 3.74 | 3.7821 | 3.7114 | 3.6982 | 3.6703 | 3.65 | 3.6914 | 3.6303 | 3.6173 | 3.5898 | 3.5698 | 3.6106 | 3.5574 | 3.5445 | 3.5175 | 3.4977 | 3.5379
[9 empty] | 65 | 4.4606 | 4.4472 | 4.4191 | 4.3985 | 4.4533 | 4.2526 | 4.2395 | 4.2118 | 4.1916 | 4.2454 | 4.0856 | 4.0727 | 4.0455 | 4.0257 | 4.0785 | 3.9469 | 3.9343 | 3.9076 | 3.8881 | 3.94 | 3.829 | 3.8166 | 3.7904 | 3.7713 | 3.8222 | 3.7268 | 3.7146 | 3.6889 | 3.6701 | 3.7202 | 3.637 | 3.625 | 3.5997 | 3.5812 | 3.6304 | 3.557 | 3.5452 | 3.5204 | 3.5022 | 3.5506 | 3.4851 | 3.4735 | 3.449 | 3.4311 | 3.4788
[9 empty] | 90 | 4.2832 | 4.2723 | 4.2493 | 4.2323 | 4.3042 | 4.0785 | 4.0679 | 4.0453 | 4.0287 | 4.0991 | 3.915 | 3.9046 | 3.8825 | 3.8663 | 3.9351 | 3.7797 | 3.7695 | 3.748 | 3.7321 | 3.7994 | 3.665 | 3.655 | 3.6339 | 3.6184 | 3.6843 | 3.5658 | 3.5561 | 3.5353 | 3.5201 | 3.5848 | 3.4788 | 3.4692 | 3.4488 | 3.4339 | 3.4974 | 3.4014 | 3.392 | 3.372 | 3.3573 | 3.4197 | 3.3319 | 3.3226 | 3.303 | 3.2885 | 3.3499
[9 empty] | 140 | 4.0116 | 4.0037 | 3.987 | 3.9746 | 4.067 | 3.8138 | 3.8062 | 3.79 | 3.778 | 3.8676 | 3.6569 | 3.6495 | 3.6337 | 3.622 | 3.7092 | 3.5277 | 3.5204 | 3.5051 | 3.4937 | 3.5787 | 3.4185 | 3.4114 | 3.3964 | 3.3853 | 3.4683 | 3.3243 | 3.3174 | 3.3027 | 3.2919 | 3.3731 | 3.2419 | 3.2351 | 3.2207 | 3.2101 | 3.2897 | 3.1687 | 3.1621 | 3.148 | 3.1375 | 3.2157 | 3.1032 | 3.0966 | 3.0828 | 3.0725 | 3.1493

## PORTEE-renf L_vitrage (hidden)
Version 12/2019 Ces valeurs sont données a titre indicatif et n'engagent pas Flandria !
V A R I A N T CALCUL FLECHE SABLIERE | [5 empty] | f = 5/384 * ( G * L^4 / E * I ) G = N par m
SABLIERE 999302 & CHENEAU 432030 |  | Profondeur (m) | 3 | Longueur barre (m) = | 3.0115 | Pente | nu
RENFORT SABLIERE 739016+ |  | Distance entre poteaux (m) | 3 |  |  | 5 | 0.8
CHEVRON 431356 |  | Distance entre chevrons (m) | 0.7 |  |  | 10 | 0.8
RENFORT Fe CHEVRON 739026 |  | Pente (°) | 5 |  |  | 15 | 0.8 | A REMPLIR PAR VOUS
|  | Charge de neige (kg/m²) | 45 |  |  | 20 | 0.8 | DONNEES PAR NOUS
|  | Poids remplissage (kg/m²) | 35 |  |  | 25 | 0.8 | RESULTAT NEGATIF
|  | I sablière & chéneau (cm4) | 366.21 | EI_sablière (Nm²) = | 256347 | 30 | 0.8
|  | I renfort (cm4) | 124.042 | EI_sablière + EI_renfort (Nm²) = | 516835.2 | 31 | 0.77333
|  | Nombre chevrons intermediairs | 4 |  |  | 32 | 0.74667
|  | Poids sablière & chéneau (kg) | 6.551 |  |  | 33 | 0.72
|  | Poids sablière & chéneau + renfort (kg) | 16.361 |  |  | 34 | 0.69333
|  | Poids chevron (kg) | 2.646 |  |  | 35 | 0.66667
|  | Poids chevron + renfort (kg) | 8.019 |  |  | nu = | 0.8
[6 empty] | Charge neige* = | 36
[6 empty] | Longueur = | 2.83
| 1 | Poids total sur sablière (+poids chevron) (kg) | 347.351 |  |  | (*) Charge neige = nu * Ce * Ct * Sk + s1
|  | Poids par m | 115.7837 | 114.3056 |  | Ce = Ct = 1 & s1 = 0 si pente>5%
| 2 | Poids total sur sablière (+poids chevron et renfort) (kg) | 379.7121
|  | Poids par m | 126.5707 | 125.8631
| 3 | Poids total sur sablière renfort. (+poids chevron) (kg) | 376.781
|  | Poids par m | 125.5937 | 124.1156
| 4 | Poids total sur sablière renfort. (+poids chevron et renfort) (kg) | 409.1421
|  | Poids par m | 136.3807 | 135.6731
| Flèche maximale (mm) |  | 5
|  | ↨ | [6 empty] | DISTANCE POTEAU VARIANT sabliere renforcé + chevron Flèche maxi = 5mm / vitrage 35kg/m² / pas des chevrons = 0,700m
| 1 | Flèche sablière (chevron) (mm) | 4.6732 | [5 empty] | Profondeur |  | 2 | 2 | 2 | 2 | 2.5 | 2.5 | 2.5 | 2.5 | 3 | 3 | 3 | 3 | 3.5 | 3.5 | 3.5 | 3.5 | 4 | 4 | 4 | 4 | 4.5 | 4.5 | 4.5 | 4.5 | 5 | 5 | 5 | 5 | 5.5 | 5.5 | 5.5 | 5.5 | 6 | 6 | 6 | 6
|  | Distance maxi entre poteaux (m) | 3.0463 | [5 empty] | Pente |  | 5 | 15 | 25 | 35 | 5 | 15 | 25 | 35 | 5 | 15 | 25 | 35 | 5 | 15 | 25 | 35 | 5 | 15 | 25 | 35 | 5 | 15 | 25 | 35 | 5 | 15 | 25 | 35 | 5 | 15 | 25 | 35 | 5 | 15 | 25 | 35
[9 empty] | Charge neige | 45 | 3.8731 | 3.8609 | 3.835 | 3.8542 | 3.6977 | 3.6856 | 3.66 | 3.679 | 3.556 | 3.5441 | 3.5188 | 3.5375 | 3.4379 | 3.4261 | 3.4013 | 3.4197 | 3.3371 | 3.3255 | 3.301 | 3.3191 | 3.2495 | 3.2381 | 3.214 | 3.2318 | 3.1724 | 3.1611 | 3.1374 | 3.1549 | 3.1036 | 3.0925 | 3.0691 | 3.0864 | 3.0417 | 3.0307 | 3.0077 | 3.0247
[10 empty] | 55 | 3.7899 | 3.7789 | 3.7557 | 3.7859 | 3.6154 | 3.6046 | 3.5817 | 3.6114 | 3.4749 | 3.4642 | 3.4417 | 3.471 | 3.3581 | 3.3476 | 3.3254 | 3.3542 | 3.2585 | 3.2482 | 3.2264 | 3.2547 | 3.1722 | 3.1621 | 3.1406 | 3.1685 | 3.0962 | 3.0862 | 3.0652 | 3.0925 | 3.0285 | 3.0187 | 2.998 | 3.0249 | 2.9677 | 2.958 | 2.9375 | 2.9641
[10 empty] | 65 | 3.715 | 3.705 | 3.684 | 3.7232 | 3.5416 | 3.5318 | 3.511 | 3.5497 | 3.4023 | 3.3927 | 3.3723 | 3.4103 | 3.2867 | 3.2773 | 3.2573 | 3.2945 | 3.1884 | 3.1792 | 3.1596 | 3.1961 | 3.1033 | 3.0942 | 3.0749 | 3.1108 | 3.0284 | 3.0195 | 3.0006 | 3.0358 | 2.9618 | 2.953 | 2.9344 | 2.9691 | 2.9019 | 2.8932 | 2.8749 | 2.9091
[10 empty] | 90 | 3.5554 | 3.5474 | 3.5304 | 3.5866 | 3.385 | 3.3772 | 3.3606 | 3.4155 | 3.249 | 3.2413 | 3.2251 | 3.2787 | 3.1365 | 3.129 | 3.1131 | 3.1656 | 3.0411 | 3.0338 | 3.0183 | 3.0697 | 2.9587 | 2.9515 | 2.9363 | 2.9867 | 2.8863 | 2.8793 | 2.8643 | 2.9138 | 2.8221 | 2.8151 | 2.8004 | 2.8491 | 2.7643 | 2.7575 | 2.7431 | 2.7909
| 2 | Flèche sablière (chevron + renfort) (mm) | 5.1086
|  | Distance maxi entre poteaux (m) | 2.9738 | [5 empty] | DISTANCE POTEAU VARIANT sabliere renforcé + chevron renforcé Flèche maxi = 5mm / vitrage 35kg/m² / pas des chevrons = 0,700m
[9 empty] | Charge neige | 45 | 3.7928 | 3.7795 | 3.7513 | 3.7598 | 3.6183 | 3.6051 | 3.5773 | 3.5857 | 3.4777 | 3.4647 | 3.4374 | 3.4457 | 3.3608 | 3.3481 | 3.3212 | 3.3294 | 3.2613 | 3.2487 | 3.2223 | 3.2303 | 3.1749 | 3.1625 | 3.1366 | 3.1445 | 3.0989 | 3.0867 | 3.0612 | 3.0689 | 3.0312 | 3.0192 | 2.994 | 3.0017 | 2.9702 | 2.9584 | 2.9337 | 2.9412
[10 empty] | 55 | 3.7176 | 3.7055 | 3.68 | 3.6993 | 3.5441 | 3.5322 | 3.5071 | 3.5261 | 3.4048 | 3.3931 | 3.3685 | 3.3871 | 3.2892 | 3.2777 | 3.2535 | 3.2718 | 3.1909 | 3.1796 | 3.1559 | 3.1738 | 3.1057 | 3.0946 | 3.0713 | 3.0889 | 3.0308 | 3.0199 | 2.997 | 3.0143 | 2.9641 | 2.9534 | 2.9308 | 2.9479 | 2.9042 | 2.8936 | 2.8714 | 2.8882
[10 empty] | 65 | 3.6493 | 3.6383 | 3.6149 | 3.6433 | 3.477 | 3.4662 | 3.4433 | 3.4711 | 3.339 | 3.3284 | 3.3059 | 3.3332 | 3.2246 | 3.2142 | 3.1922 | 3.2189 | 3.1275 | 3.1173 | 3.0958 | 3.1219 | 3.0434 | 3.0334 | 3.0123 | 3.0379 | 2.9696 | 2.9597 | 2.939 | 2.9642 | 2.9039 | 2.8942 | 2.8738 | 2.8986 | 2.8449 | 2.8354 | 2.8153 | 2.8397
[10 empty] | 90 | 3.5023 | 3.4933 | 3.4742 | 3.5197 | 3.3332 | 3.3244 | 3.3058 | 3.3502 | 3.1983 | 3.1897 | 3.1716 | 3.2149 | 3.0869 | 3.0786 | 3.0608 | 3.1032 | 2.9926 | 2.9844 | 2.9671 | 3.0085 | 2.9111 | 2.9031 | 2.8861 | 2.9267 | 2.8397 | 2.8318 | 2.8151 | 2.8549 | 2.7762 | 2.7685 | 2.7521 | 2.7912 | 2.7192 | 2.7116 | 2.6955 | 2.734
| 3 | Flèche sablière + renfort (chevron) (mm) | 2.5142
|  | Distance maxi entre poteaux (m) | 3.556
| 4 | Flèche sablière + renfort (chevron + renfort) (mm) | 2.7302
|  | Distance maxi entre poteaux (m) | 3.4777

## PORTEE sabliere_plaque
Ces valeurs sont données a titre indicatif et n'engagent pas Flandria !
V A R I A N T solid CALCUL PORTEE SABLIERE plaque | [5 empty] | f = 5/384 * ( G * L^4 / E * I ) G = N par m
SABLIERE 999374 & CHENEAU 432030 |  | Profondeur (m) | 3 | Longueur barre (m) = | 3.0463 | Pente | nu
|  | Distance entre poteaux (m) | 0 |  |  | 5 | 0.8
RENFORT Fe SABLIERE 739084 |  | Distance entre chevrons (m) | 1.2 |  |  | 10 | 0.8
CHEVRON 431356 |  | Pente (°) | 10 |  |  | 15 | 0.8
RENFORT Fe CHEVRON 739026 |  | Charge de neige (kg/m²) | 45 |  |  | 20 | 0.8
FLECHE MAXI = 5mm |  | Poids remplissage (kg/m²) | 5 |  |  | 25 | 0.8
|  | I sablière & chéneau (cm4) = I profils unies | 997 | EI_sablière (Nm²) = | 697900 | 30 | 0.8
|  | I renfort (cm4) | 144 | EI_sablière + EI_renfort (Nm²) = | 1000300 | 31 | 0.77333
|  | Nombre chevrons intermediairs | 0 |  |  | 32 | 0.74667
|  | Poids sablière & chéneau (kg) | 8.75 |  |  | 33 | 0.72
|  | Poids sablière & chéneau + renfort (kg) | 17.97 |  |  | 34 | 0.69333
|  | Poids chevron (kg) | 2.646 |  |  | 35 | 0.66667
|  | Poids chevron + renfort (kg) | 8.019 |  |  | nu = | 0.8
[6 empty] | Charge neige* = | 36
[6 empty] | Longueur= | -0.082
| 1 |  |  |  |  | (*) Charge neige = nu * Ce * Ct * Sk + s1
|  | Poids par m | 73.054 |  |  | Ce = Ct = 1 & s1 = 0 si pente>5%
2
|  | Poids par m | 79.8739
3
|  | Poids par m | 82.274
4
|  | Poids par m | 89.0939
DISTANCE POTEAU VARIANT sabliere + chevron Flèche maxi = 5mm
[8 empty] | Profondeur |  | 2 | 2 | 2 | 2 | 2 | 2.5 | 2.5 | 2.5 | 2.5 | 2.5 | 3 | 3 | 3 | 3 | 3 | 3.5 | 3.5 | 3.5 | 3.5 | 3.5 | 4 | 4 | 4 | 4 | 4 | 4.5 | 4.5 | 4.5 | 4.5 | 4.5 | 5 | 5 | 5 | 5 | 5 | 5.5 | 5.5 | 5.5 | 5.5 | 5.5 | 6 | 6 | 6 | 6 | 6
| 1 | Distance maxi entre poteaux (m) | 4.3764 |  |  |  |  | Pente |  | 5 | 15 | 25 | 30 | 35 | 5 | 15 | 25 | 25 | 35 | 5 | 15 | 25 | 30 | 35 | 5 | 15 | 25 | 30 | 35 | 5 | 15 | 25 | 30 | 35 | 5 | 15 | 25 | 30 | 35 | 5 | 15 | 25 | 30 | 35 | 5 | 15 | 25 | 30 | 35 | 5 | 15 | 25 | 30 | 35
|  | DELETE | [5 empty] | Charge neige | 45 | 4.7752 | 4.7703 | 4.7597 |  | 4.8864 | 4.5553 | 4.5504 | 4.54 |  | 4.6653 | 4.3782 | 4.3734 | 4.3632 |  | 4.4866 | 4.2309 | 4.2262 | 4.2161 |  | 4.3376 | 4.1055 | 4.1009 | 4.091 |  | 4.2105 | 3.9967 | 3.9922 | 3.9824 |  | 4.1001 | 3.901 | 3.8965 | 3.8869 |  | 4.0028 | 3.8157 | 3.8113 | 3.8018 |  | 3.916 | 3.739 | 3.7346 | 3.7253 |  | 3.8379
[9 empty] | 55 | 4.606 | 4.6019 | 4.5931 |  | 4.727 | 4.3887 | 4.3847 | 4.376 |  | 4.5077 | 4.2146 | 4.2107 | 4.2022 |  | 4.3314 | 4.0703 | 4.0665 | 4.0581 |  | 4.185 | 3.9478 | 3.944 | 3.9358 |  | 4.0603 | 3.8417 | 3.838 | 3.83 |  | 3.9523 | 3.7486 | 3.7449 | 3.737 |  | 3.8573 | 3.6657 | 3.6621 | 3.6543 |  | 3.7726 | 3.5912 | 3.5877 | 3.58 |  | 3.6966
[9 empty] | 65 | 4.4631 | 4.4596 | 4.4521 |  | 4.5907 | 4.2488 | 4.2453 | 4.238 |  | 4.3737 | 4.0776 | 4.0743 | 4.0671 |  | 4.1998 | 3.9362 | 3.933 | 3.9259 |  | 4.0559 | 3.8164 | 3.8132 | 3.8063 |  | 3.9336 | 3.7128 | 3.7097 | 3.7029 |  | 3.8278 | 3.6219 | 3.6188 | 3.6122 |  | 3.7349 | 3.5412 | 3.5381 | 3.5316 |  | 3.6522 | 3.4687 | 3.4657 | 3.4593 |  | 3.578
[9 empty] | 90 | 4.1829 | 4.1804 | 4.1749 |  | 4.3191 | 3.976 | 3.9735 | 3.9682 |  | 4.1083 | 3.8118 | 3.8094 | 3.8043 |  | 3.9406 | 3.6768 | 3.6745 | 3.6695 |  | 3.8024 | 3.5628 | 3.5605 | 3.5556 |  | 3.6854 | 3.4645 | 3.4622 | 3.4574 |  | 3.5845 | 3.3784 | 3.3762 | 3.3715 |  | 3.4961 | 3.302 | 3.2999 | 3.2953 |  | 3.4175 | 3.2336 | 3.2315 | 3.227 |  | 3.3471
[9 empty] | 140 | 3.8073 | 3.8057 | 3.8023 |  | 3.9477 | 3.6132 | 3.6117 | 3.6084 |  | 3.7485 | 3.4603 | 3.4588 | 3.4556 |  | 3.5911 | 3.335 | 3.3336 | 3.3305 |  | 3.4621 | 3.2296 | 3.2282 | 3.2252 |  | 3.3534 | 3.139 | 3.1376 | 3.1347 |  | 3.2598 | 3.0598 | 3.0585 | 3.0556 |  | 3.178 | 2.9897 | 2.9884 | 2.9856 |  | 3.1055 | 2.927 | 2.9257 | 2.923 |  | 3.0406
| 2 | Distance maxi entre poteaux (m) _ Sabliere non-renforcée | 4.1515 |  |  |  |  | DISTANCE POTEAU VARIANT Solid sabliere + chevron renforcé Flèche maxi = 5mm / Plaque 5kg/m²
[8 empty] | Charge neige | 45 | 4.5361 | 4.529 | 4.5138 | 4.5025 | 4.6112 | 4.3242 | 4.3172 | 4.3022 | 4.3022 | 4.3982 | 4.154 | 4.1471 | 4.1324 | 4.1215 | 4.2267 | 4.0128 | 4.006 | 3.9916 | 3.9809 | 4.0842 | 3.8927 | 3.8861 | 3.8719 | 3.8614 | 3.9629 | 3.7887 | 3.7822 | 3.7683 | 3.758 | 3.8577 | 3.6973 | 3.6909 | 3.6772 | 3.667 | 3.7651 | 3.6159 | 3.6096 | 3.5961 | 3.5861 | 3.6827 | 3.5428 | 3.5366 | 3.5233 | 3.5135 | 3.6085
[9 empty] | 55 | 4.3873 | 4.3813 | 4.3683 | 4.3587 | 4.4754 | 4.1781 | 4.1722 | 4.1595 | 4.1595 | 4.2645 | 4.0108 | 4.0051 | 3.9927 | 3.9835 | 4.0954 | 3.8725 | 3.8668 | 3.8547 | 3.8457 | 3.9553 | 3.7551 | 3.7496 | 3.7377 | 3.7289 | 3.8363 | 3.6536 | 3.6482 | 3.6365 | 3.6279 | 3.7333 | 3.5645 | 3.5592 | 3.5477 | 3.5393 | 3.6428 | 3.4853 | 3.4801 | 3.4688 | 3.4605 | 3.5623 | 3.4142 | 3.409 | 3.398 | 3.3898 | 3.49
[9 empty] | 65 | 4.2601 | 4.2549 | 4.2437 | 4.2353 | 4.3575 | 4.0538 | 4.0487 | 4.0378 | 4.0378 | 4.1489 | 3.8894 | 3.8844 | 3.8738 | 3.8659 | 3.9823 | 3.7537 | 3.7489 | 3.7385 | 3.7308 | 3.8445 | 3.6388 | 3.6341 | 3.6239 | 3.6164 | 3.7277 | 3.5396 | 3.535 | 3.525 | 3.5176 | 3.6268 | 3.4526 | 3.4481 | 3.4383 | 3.431 | 3.5381 | 3.3753 | 3.3709 | 3.3613 | 3.3541 | 3.4594 | 3.306 | 3.3016 | 3.2922 | 3.2852 | 3.3887
[9 empty] | 90 | 4.007 | 4.0031 | 3.9949 | 3.9887 | 4.1183 | 3.8078 | 3.8041 | 3.7961 | 3.7961 | 3.9158 | 3.65 | 3.6463 | 3.6386 | 3.6328 | 3.755 | 3.5202 | 3.5167 | 3.5092 | 3.5035 | 3.6226 | 3.4107 | 3.4073 | 3.3999 | 3.3944 | 3.5106 | 3.3163 | 3.313 | 3.3058 | 3.3004 | 3.4141 | 3.2337 | 3.2305 | 3.2234 | 3.2181 | 3.3295 | 3.1605 | 3.1573 | 3.1504 | 3.1452 | 3.2545 | 3.0949 | 3.0917 | 3.0849 | 3.0798 | 3.1872
[9 empty] | 140 | 3.6613 | 3.6588 | 3.6535 | 3.6496 | 3.7833 | 3.4742 | 3.4718 | 3.4668 | 3.4668 | 3.5916 | 3.3268 | 3.3246 | 3.3197 | 3.316 | 3.4404 | 3.2063 | 3.2041 | 3.1993 | 3.1957 | 3.3165 | 3.1048 | 3.1026 | 3.098 | 3.0946 | 3.2121 | 3.0176 | 3.0155 | 3.011 | 3.0076 | 3.1223 | 2.9414 | 2.9393 | 2.9349 | 2.9316 | 3.0438 | 2.8739 | 2.8719 | 2.8676 | 2.8644 | 2.9743 | 2.8136 | 2.8116 | 2.8074 | 2.8042 | 2.9121
DISTANCE POTEAU VARIANT Solid sabliere renforcé + chevron Vitrage 35kg/m² Flèche maxi = 5mm / Plaque 5kg/m²
| 3 | Distance maxi entre poteaux (m) | 4.6484 |  |  |  |  | Charge neige | 45 | 5.0143 | 5.0099 | 5.0005 |  | 5.1124 | 4.8151 | 4.8106 | 4.801 |  | 4.9155 | 4.65 | 4.6455 | 4.6358 |  | 4.7515 | 4.5099 | 4.5054 | 4.4957 |  | 4.6117 | 4.3886 | 4.3841 | 4.3744 |  | 4.4903 | 4.2821 | 4.2776 | 4.268 |  | 4.3833 | 4.1873 | 4.1829 | 4.1733 |  | 4.288 | 4.1022 | 4.0978 | 4.0883 |  | 4.2022 | 4.0251 | 4.0207 | 4.0113 |  | 4.1244
|  | DELETE | [6 empty] | 55 | 4.8616 | 4.8579 | 4.8498 |  | 4.9712 | 4.6599 | 4.6562 | 4.648 |  | 4.7711 | 4.4942 | 4.4904 | 4.4822 |  | 4.6058 | 4.3543 | 4.3505 | 4.3424 |  | 4.4656 | 4.2338 | 4.23 | 4.2219 |  | 4.3445 | 4.1283 | 4.1245 | 4.1165 |  | 4.2382 | 4.0347 | 4.031 | 4.0231 |  | 4.1437 | 3.9509 | 3.9472 | 3.9394 |  | 4.059 | 3.8751 | 3.8715 | 3.8637 |  | 3.9822
[9 empty] | 65 | 4.7297 | 4.7264 | 4.7193 |  | 4.8476 | 4.527 | 4.5237 | 4.5166 |  | 4.6457 | 4.3614 | 4.3582 | 4.3511 |  | 4.48 | 4.2223 | 4.2191 | 4.2121 |  | 4.3401 | 4.1029 | 4.0997 | 4.0928 |  | 4.2197 | 3.9986 | 3.9955 | 3.9886 |  | 4.1143 | 3.9064 | 3.9033 | 3.8965 |  | 4.0209 | 3.8239 | 3.8208 | 3.8142 |  | 3.9372 | 3.7495 | 3.7464 | 3.7398 |  | 3.8616
[9 empty] | 90 | 4.4637 | 4.4612 | 4.4559 |  | 4.5941 | 4.2616 | 4.2592 | 4.2539 |  | 4.3913 | 4.0983 | 4.0959 | 4.0908 |  | 4.2267 | 3.9622 | 3.9598 | 3.9547 |  | 4.0888 | 3.846 | 3.8437 | 3.8387 |  | 3.9709 | 3.7451 | 3.7428 | 3.7379 |  | 3.8683 | 3.6562 | 3.654 | 3.6491 |  | 3.7776 | 3.5769 | 3.5747 | 3.5699 |  | 3.6967 | 3.5056 | 3.5034 | 3.4987 |  | 3.6238
[9 empty] | 140 | 4.0938 | 4.0922 | 4.0888 |  | 4.2337 | 3.8975 | 3.896 | 3.8926 |  | 4.0346 | 3.7408 | 3.7393 | 3.736 |  | 3.875 | 3.6113 | 3.6098 | 3.6066 |  | 3.7427 | 3.5014 | 3.5 | 3.4968 |  | 3.6303 | 3.4065 | 3.4051 | 3.402 |  | 3.533 | 3.3232 | 3.3218 | 3.3188 |  | 3.4474 | 3.2492 | 3.2478 | 3.2448 |  | 3.3713 | 3.1827 | 3.1814 | 3.1784 |  | 3.3029
DISTANCE POTEAU VARIANT sabliere renforcé + chevron renforcé Flèche maxi = 5mm
| 4 | Distance maxi entre poteaux (m) _ Sabliere renforcée | 4.42 |  |  |  |  | Charge neige | 45 | 4.7779 | 4.7714 | 4.7576 | 4.7473 | 4.8454 | 4.5831 | 4.5765 | 4.5625 | 4.5625 | 4.6517 | 4.4225 | 4.4159 | 4.4018 | 4.3914 | 4.4915 | 4.2866 | 4.28 | 4.266 | 4.2555 | 4.3555 | 4.1693 | 4.1627 | 4.1488 | 4.1384 | 4.238 | 4.0664 | 4.06 | 4.0461 | 4.0358 | 4.1347 | 3.9752 | 3.9687 | 3.955 | 3.9448 | 4.0429 | 3.8933 | 3.8869 | 3.8733 | 3.8632 | 3.9605 | 3.8192 | 3.8129 | 3.7994 | 3.7894 | 3.8858
[9 empty] | 55 | 4.6417 | 4.6361 | 4.6241 | 4.6152 | 4.7226 | 4.4454 | 4.4398 | 4.4277 | 4.4277 | 4.5271 | 4.2847 | 4.279 | 4.267 | 4.2581 | 4.3663 | 4.1493 | 4.1438 | 4.1318 | 4.1229 | 4.2306 | 4.033 | 4.0275 | 4.0156 | 4.0068 | 4.1136 | 3.9313 | 3.9258 | 3.9141 | 3.9054 | 4.0112 | 3.8413 | 3.8359 | 3.8243 | 3.8157 | 3.9204 | 3.7607 | 3.7554 | 3.7439 | 3.7354 | 3.8391 | 3.688 | 3.6826 | 3.6713 | 3.6629 | 3.7655
[9 empty] | 65 | 4.523 | 4.5181 | 4.5075 | 4.4997 | 4.614 | 4.3262 | 4.3213 | 4.3108 | 4.3108 | 4.4176 | 4.166 | 4.1611 | 4.1506 | 4.1428 | 4.2569 | 4.0316 | 4.0268 | 4.0164 | 4.0087 | 4.1217 | 3.9164 | 3.9116 | 3.9014 | 3.8938 | 4.0057 | 3.816 | 3.8113 | 3.8012 | 3.7937 | 3.9043 | 3.7273 | 3.7227 | 3.7127 | 3.7052 | 3.8145 | 3.648 | 3.6434 | 3.6336 | 3.6262 | 3.7342 | 3.5765 | 3.572 | 3.5622 | 3.555 | 3.6618
[9 empty] | 90 | 4.2809 | 4.2771 | 4.2691 | 4.2631 | 4.3883 | 4.0853 | 4.0817 | 4.0737 | 4.0737 | 4.1919 | 3.9276 | 3.924 | 3.9162 | 3.9103 | 4.0329 | 3.7963 | 3.7927 | 3.785 | 3.7793 | 3.9 | 3.6844 | 3.6809 | 3.6733 | 3.6676 | 3.7865 | 3.5872 | 3.5837 | 3.5763 | 3.5707 | 3.6878 | 3.5016 | 3.4982 | 3.4909 | 3.4854 | 3.6008 | 3.4254 | 3.422 | 3.4148 | 3.4094 | 3.5231 | 3.3568 | 3.3535 | 3.3463 | 3.341 | 3.4532
[9 empty] | 140 | 3.939 | 3.9365 | 3.9312 | 3.9273 | 4.061 | 3.7494 | 3.747 | 3.7418 | 3.7418 | 3.8688 | 3.5981 | 3.5957 | 3.5906 | 3.5869 | 3.7149 | 3.4731 | 3.4708 | 3.4658 | 3.4621 | 3.5874 | 3.3672 | 3.3649 | 3.3601 | 3.3565 | 3.4792 | 3.2757 | 3.2735 | 3.2687 | 3.2652 | 3.3855 | 3.1954 | 3.1932 | 3.1886 | 3.1851 | 3.3033 | 3.1241 | 3.1219 | 3.1174 | 3.1139 | 3.2301 | 3.06 | 3.058 | 3.0535 | 3.0501 | 3.1644

## PORTEE-renf L_plaque (hidden)
Version 12/2019 Ces valeurs sont données a titre indicatif et n'engagent pas Flandria !
V A R I A N T CALCUL FLECHE SABLIERE | [5 empty] | f = 5/384 * ( G * L^4 / E * I ) G = N par m
SABLIERE 999302 & CHENEAU 432030 |  | Profondeur (m) | 3 | Longueur barre (m) = | 3.0115 | Pente | nu
RENFORT SABLIERE 739016+ |  | Distance entre poteaux (m) | 3 |  |  | 5 | 0.8
CHEVRON 431356 |  | Distance entre chevrons (m) | 1.3 |  |  | 10 | 0.8
RENFORT Fe CHEVRON 739026 |  | Pente (°) | 5 |  |  | 15 | 0.8 | A REMPLIR PAR VOUS
|  | Charge de neige (kg/m²) | 45 |  |  | 20 | 0.8 | DONNEES PAR NOUS
|  | Poids remplissage (kg/m²) | 5 |  |  | 25 | 0.8 | RESULTAT NEGATIF
|  | I sablière & chéneau (cm4) | 366.21 | EI_sablière (Nm²) = | 256347 | 30 | 0.8
|  | I renfort (cm4) | 124.042 | EI_sablière + EI_renfort (Nm²) = | 516835.2 | 31 | 0.77333
|  | Nombre chevrons intermediairs | 2 |  |  | 32 | 0.74667
|  | Poids sablière & chéneau (kg) | 6.551 |  |  | 33 | 0.72
|  | Poids sablière & chéneau + renfort (kg) | 16.361 |  |  | 34 | 0.69333
|  | Poids chevron (kg) | 2.646 |  |  | 35 | 0.66667
|  | Poids chevron + renfort (kg) | 8.019 |  |  | nu = | 0.8
[6 empty] | Charge neige* = | 36
[6 empty] | Longueur = | 2.874
| 1 | Poids total sur sablière (+poids chevron) (kg) | 211.8775 |  |  | (*) Charge neige = nu * Ce * Ct * Sk + s1
|  | Poids par m | 70.6258 | 70.4819 |  | Ce = Ct = 1 & s1 = 0 si pente>5%
| 2 | Poids total sur sablière (+poids chevron et renfort) (kg) | 228.058
|  | Poids par m | 76.0193 | 76.7052
| 3 | Poids total sur sablière renfort. (+poids chevron) (kg) | 241.3075
|  | Poids par m | 80.4358 | 80.2919
| 4 | Poids total sur sablière renfort. (+poids chevron et renfort) (kg) | 257.488
|  | Poids par m | 85.8293 | 86.5152
| Flèche maximale (mm) |  | 5
|  | ↨ | [6 empty] | DISTANCE POTEAU VARIANT sabliere renforcé + chevron Flèche maxi = 5mm / vitrage 5kg/m² / pas des chevrons = 1,300m
| 1 | Flèche sablière (chevron) (mm) | 2.8505 | [5 empty] | Pas chevron |  | 2 | 2 | 2 | 2 | 2.5 | 2.5 | 2.5 | 2.5 | 3 | 3 | 3 | 3 | 3.5 | 3.5 | 3.5 | 3.5 | 4 | 4 | 4 | 4 | 4.5 | 4.5 | 4.5 | 4.5 | 5 | 5 | 5 | 5 | 5.5 | 5.5 | 5.5 | 5.5 | 6 | 6 | 6 | 6
|  | Distance maxi entre poteaux (m) | 3.4377 | [5 empty] | Pente |  | 5 | 15 | 25 | 35 | 5 | 15 | 25 | 35 | 5 | 15 | 25 | 35 | 5 | 15 | 25 | 35 | 5 | 15 | 25 | 35 | 5 | 15 | 25 | 35 | 5 | 15 | 25 | 35 | 5 | 15 | 25 | 35 | 5 | 15 | 25 | 35
[9 empty] | Charge neige | 45 | 4.2829 | 4.2792 | 4.2711 | 4.3701 | 4.1088 | 4.1049 | 4.0967 | 4.1976 | 3.9651 | 3.9613 | 3.953 | 4.0545 | 3.8435 | 3.8396 | 3.8314 | 3.9329 | 3.7385 | 3.7347 | 3.7265 | 3.8276 | 3.6464 | 3.6426 | 3.6345 | 3.735 | 3.5647 | 3.5609 | 3.5529 | 3.6527 | 3.4914 | 3.4876 | 3.4797 | 3.5787 | 3.425 | 3.4213 | 3.4134 | 3.5116
[10 empty] | 55 | 4.1489 | 4.1457 | 4.1388 | 4.2457 | 3.9732 | 3.97 | 3.963 | 4.071 | 3.8294 | 3.8262 | 3.8192 | 3.9272 | 3.7083 | 3.7051 | 3.6982 | 3.8056 | 3.6043 | 3.6011 | 3.5943 | 3.7009 | 3.5133 | 3.5102 | 3.5034 | 3.6091 | 3.4328 | 3.4297 | 3.4231 | 3.5277 | 3.3608 | 3.3577 | 3.3511 | 3.4547 | 3.2957 | 3.2927 | 3.2861 | 3.3886
[10 empty] | 65 | 4.0335 | 4.0307 | 4.0247 | 4.1371 | 3.8574 | 3.8547 | 3.8487 | 3.9614 | 3.7141 | 3.7114 | 3.7054 | 3.8176 | 3.594 | 3.5913 | 3.5854 | 3.6966 | 3.4911 | 3.4884 | 3.4826 | 3.5927 | 3.4015 | 3.3988 | 3.393 | 3.5018 | 3.3222 | 3.3196 | 3.3139 | 3.4215 | 3.2515 | 3.2489 | 3.2433 | 3.3495 | 3.1876 | 3.1851 | 3.1795 | 3.2846
[10 empty] | 90 | 3.802 | 3.7999 | 3.7954 | 3.9158 | 3.6274 | 3.6253 | 3.6209 | 3.7401 | 3.4867 | 3.4846 | 3.4803 | 3.5979 | 3.3696 | 3.3676 | 3.3633 | 3.4792 | 3.2699 | 3.2679 | 3.2637 | 3.3778 | 3.1834 | 3.1814 | 3.1773 | 3.2896 | 3.1072 | 3.1053 | 3.1012 | 3.2119 | 3.0394 | 3.0375 | 3.0335 | 3.1425 | 2.9783 | 2.9765 | 2.9726 | 3.0801
| 2 | Flèche sablière (chevron + renfort) (mm) | 3.0682
|  | Distance maxi entre poteaux (m) | 3.3658 | [5 empty] | DISTANCE POTEAU VARIANT sabliere renforcé + chevron renforcé Flèche maxi = 5mm / vitrage 5kg/m² / pas des chevrons = 1,300m
[9 empty] | Charge neige | 45 | 4.2108 | 4.2052 | 4.1931 | 4.2743 | 4.0356 | 4.03 | 4.0178 | 4.1 | 3.8918 | 3.8861 | 3.874 | 3.9563 | 3.7704 | 3.7647 | 3.7526 | 3.8347 | 3.6658 | 3.6602 | 3.6482 | 3.7298 | 3.5743 | 3.5688 | 3.5569 | 3.6378 | 3.4932 | 3.4877 | 3.4759 | 3.5561 | 3.4206 | 3.4151 | 3.4034 | 3.4829 | 3.3549 | 3.3495 | 3.3379 | 3.4166
[10 empty] | 55 | 4.087 | 4.0822 | 4.0718 | 4.1623 | 3.911 | 3.9062 | 3.8958 | 3.9867 | 3.7674 | 3.7626 | 3.7523 | 3.8428 | 3.6468 | 3.642 | 3.6318 | 3.7217 | 3.5434 | 3.5386 | 3.5285 | 3.6175 | 3.4531 | 3.4484 | 3.4384 | 3.5265 | 3.3732 | 3.3686 | 3.3587 | 3.4458 | 3.3018 | 3.2973 | 3.2875 | 3.3736 | 3.2374 | 3.2329 | 3.2232 | 3.3084
[10 empty] | 65 | 3.9796 | 3.9753 | 3.9662 | 4.0635 | 3.8036 | 3.7994 | 3.7903 | 3.8875 | 3.6607 | 3.6565 | 3.6476 | 3.744 | 3.5412 | 3.5371 | 3.5282 | 3.6236 | 3.4389 | 3.4349 | 3.4261 | 3.5204 | 3.3499 | 3.3459 | 3.3373 | 3.4303 | 3.2714 | 3.2674 | 3.2589 | 3.3508 | 3.2012 | 3.1973 | 3.1889 | 3.2796 | 3.138 | 3.1342 | 3.1259 | 3.2155
[10 empty] | 90 | 3.7616 | 3.7584 | 3.7515 | 3.8594 | 3.5875 | 3.5843 | 3.5775 | 3.6841 | 3.4474 | 3.4443 | 3.4376 | 3.5426 | 3.331 | 3.328 | 3.3214 | 3.4247 | 3.2319 | 3.2289 | 3.2225 | 3.3241 | 3.146 | 3.1431 | 3.1368 | 3.2367 | 3.0705 | 3.0676 | 3.0614 | 3.1597 | 3.0032 | 3.0003 | 2.9942 | 3.0911 | 2.9427 | 2.9399 | 2.9339 | 3.0294
| 3 | Flèche sablière + renfort (chevron) (mm) | 1.6102
|  | Distance maxi entre poteaux (m) | 3.9651
| 4 | Flèche sablière + renfort (chevron + renfort) (mm) | 1.7182
|  | Distance maxi entre poteaux (m) | 3.8918