## PORTEE sabliere_vitrage
Version 01/2021 Ces valeurs sont données a titre indicatif et n'engagent pas Flandria !
V A R I A N T CALCUL PORTEE SABLIERE vitrage | [5 empty] | f = 5/384 * ( G * L^4 / E * I ) G = N par m
SABLIERE 999302 & CHENEAU 432030 |  | Profondeur (m) | 3 | Longueur barre (m) = | 3.0463 | Pente | nu
|  | Distance entre poteaux (m) | 0 |  |  | 5 | 0.8
RENFORT SABLIERE 739016 |  | Distance entre chevrons (m) | 0.7 |  |  | 10 | 0.8
CHEVRON 431356 |  | Pente (°) | 10 |  |  | 15 | 0.8
RENFORT Fe CHEVRON 739026 |  | Charge de neige (kg/m²) | 45 |  |  | 20 | 0.8
FLECHE MAXI = 5mm |  | Poids remplissage (kg/m²) | 35 |  |  | 25 | 0.8
|  | I sablière & chéneau (cm4) = I profils unies | 366.21 | EI_sablière (Nm²) = | 256347 | 30 | 0.8
|  | I renfort (cm4) | 83.33 | EI_sablière + EI_renfort (Nm²) = | 431340 | 31 | 0.77333
|  | Nombre chevrons intermediairs | -1 |  |  | 32 | 0.74667
|  | Poids sablière & chéneau (kg) | 6.551 |  |  | 33 | 0.72
|  | Poids sablière & chéneau + renfort (kg) | 14.401 |  |  | 34 | 0.69333
|  | Poids chevron (kg) | 2.646 |  |  | 35 | 0.66667
|  | Poids chevron + renfort (kg) | 8.019 |  |  | nu = | 0.8
[6 empty] | Charge neige* = | 36
[6 empty] | Longueur sabliere = | -0.06
| 1 |  |  |  |  | (*) Charge neige = nu * Ce * Ct * Sk + s1
|  | Poids par m | 114.9271 |  |  | Ce = Ct = 1 & s1 = 0 si pente>5%
2
|  | Poids par m | 126.6183
3
|  | Poids par m | 122.7771
4
|  | Poids par m | 134.4683
DISTANCE POTEAU VARIANT sabliere + chevron Flèche maxi = 5mm / vitrage 35kg/m² / pas des chevrons = 0,700m
[8 empty] | Profondeur |  | 2 | 2 | 2 | 2 | 2.5 | 2.5 | 2.5 | 2.5 | 3 | 3 | 3 | 3 | 3.5 | 3.5 | 3.5 | 3.5 | 4 | 4 | 4 | 4 | 4.5 | 4.5 | 4.5 | 4.5 | 5 | 5 | 5 | 5 | 5.5 | 5.5 | 5.5 | 5.5 | 6 | 6 | 6 | 6
| 1 | Distance maxi entre poteaux (m) | 3.0422 |  |  |  |  | Pente |  | 5 | 15 | 25 | 35 | 5 | 15 | 25 | 35 | 5 | 15 | 25 | 35 | 5 | 15 | 25 | 35 | 5 | 15 | 25 | 35 | 5 | 15 | 25 | 35 | 5 | 15 | 25 | 35 | 5 | 15 | 25 | 35 | 5 | 15 | 25 | 35
|  | DELETE | [5 empty] | Charge neige | 45 | 3.3476 | 3.3357 | 3.3107 | 3.3292 | 3.1793 | 3.1678 | 3.1437 | 3.1615 | 3.0463 | 3.0352 | 3.0118 | 3.0291 | 2.9372 | 2.9264 | 2.9036 | 2.9205 | 2.8452 | 2.8346 | 2.8125 | 2.8289 | 2.766 | 2.7557 | 2.734 | 2.75 | 2.6967 | 2.6866 | 2.6654 | 2.6811 | 2.6353 | 2.6254 | 2.6047 | 2.62 | 2.5803 | 2.5706 | 2.5502 | 2.5653
[9 empty] | 55 | 3.2672 | 3.2567 | 3.2344 | 3.2633 | 3.1018 | 3.0916 | 3.0702 | 3.098 | 2.9712 | 2.9614 | 2.9407 | 2.9676 | 2.8642 | 2.8547 | 2.8345 | 2.8607 | 2.7741 | 2.7648 | 2.7452 | 2.7706 | 2.6965 | 2.6875 | 2.6683 | 2.6932 | 2.6287 | 2.6199 | 2.6012 | 2.6255 | 2.5687 | 2.56 | 2.5417 | 2.5655 | 2.515 | 2.5064 | 2.4884 | 2.5118
[9 empty] | 65 | 3.1957 | 3.1862 | 3.1663 | 3.2035 | 3.0329 | 3.0238 | 3.0046 | 3.0404 | 2.9046 | 2.8958 | 2.8772 | 2.9119 | 2.7995 | 2.791 | 2.773 | 2.8066 | 2.7111 | 2.7028 | 2.6852 | 2.718 | 2.635 | 2.6269 | 2.6098 | 2.6418 | 2.5686 | 2.5607 | 2.544 | 2.5752 | 2.5098 | 2.502 | 2.4856 | 2.5162 | 2.4571 | 2.4495 | 2.4334 | 2.4634
[9 empty] | 90 | 3.0458 | 3.0383 | 3.0225 | 3.0748 | 2.8888 | 2.8817 | 2.8665 | 2.9166 | 2.7654 | 2.7586 | 2.744 | 2.7923 | 2.6646 | 2.6579 | 2.6438 | 2.6906 | 2.5798 | 2.5734 | 2.5596 | 2.6051 | 2.507 | 2.5007 | 2.4873 | 2.5317 | 2.4435 | 2.4373 | 2.4242 | 2.4676 | 2.3872 | 2.3812 | 2.3684 | 2.4108 | 2.3369 | 2.331 | 2.3184 | 2.3601
[9 empty] | 140 | 2.8258 | 2.8207 | 2.8097 | 2.8781 | 2.6781 | 2.6733 | 2.6628 | 2.7282 | 2.5625 | 2.5578 | 2.5477 | 2.6106 | 2.4681 | 2.4636 | 2.4539 | 2.5147 | 2.389 | 2.3845 | 2.3751 | 2.4342 | 2.321 | 2.3167 | 2.3076 | 2.3651 | 2.2618 | 2.2576 | 2.2486 | 2.3048 | 2.2094 | 2.2053 | 2.1965 | 2.2515 | 2.1626 | 2.1586 | 2.15 | 2.2038
| 2 | Distance maxi entre poteaux (m) _Sabliere non renforcée | 3.2663 |  |  |  |  | DISTANCE POTEAU VARIANT sabliere + chevron renforcé Flèche maxi = 5mm / vitrage 35kg/m² / pas des chevrons = 0,700m
[8 empty] | Charge neige | 45 | 3.597 | 3.5829 | 3.5533 | 3.5622 | 3.4149 | 3.4013 | 3.3728 | 3.3814 | 3.2712 | 3.258 | 3.2304 | 3.2388 | 3.1534 | 3.1406 | 3.1138 | 3.1219 | 3.0542 | 3.0417 | 3.0156 | 3.0235 | 2.9688 | 2.9567 | 2.9312 | 2.9389 | 2.8942 | 2.8823 | 2.8574 | 2.8649 | 2.8281 | 2.8165 | 2.792 | 2.7994 | 2.7689 | 2.7575 | 2.7335 | 2.7408
[9 empty] | 55 | 3.518 | 3.5053 | 3.4787 | 3.4988 | 3.3388 | 3.3266 | 3.301 | 3.3204 | 3.1976 | 3.1858 | 3.1611 | 3.1798 | 3.0819 | 3.0705 | 3.0465 | 3.0646 | 2.9846 | 2.9735 | 2.9501 | 2.9678 | 2.9009 | 2.8901 | 2.8673 | 2.8845 | 2.8278 | 2.8172 | 2.7949 | 2.8117 | 2.763 | 2.7526 | 2.7308 | 2.7473 | 2.705 | 2.6949 | 2.6734 | 2.6896
[9 empty] | 65 | 3.4469 | 3.4355 | 3.4114 | 3.4407 | 3.2705 | 3.2595 | 3.2363 | 3.2645 | 3.1315 | 3.1209 | 3.0986 | 3.1257 | 3.0179 | 3.0076 | 2.9859 | 3.0123 | 2.9222 | 2.9122 | 2.8912 | 2.9168 | 2.8401 | 2.8303 | 2.8098 | 2.8347 | 2.7683 | 2.7588 | 2.7387 | 2.7631 | 2.7048 | 2.6954 | 2.6757 | 2.6996 | 2.6479 | 2.6387 | 2.6194 | 2.6429
[9 empty] | 90 | 3.2962 | 3.287 | 3.2677 | 3.3139 | 3.1258 | 3.117 | 3.0984 | 3.1427 | 2.9919 | 2.9834 | 2.9656 | 3.0083 | 2.8825 | 2.8744 | 2.857 | 2.8984 | 2.7907 | 2.7827 | 2.7659 | 2.8061 | 2.7118 | 2.704 | 2.6876 | 2.7268 | 2.6429 | 2.6353 | 2.6193 | 2.6576 | 2.582 | 2.5745 | 2.5588 | 2.5963 | 2.5275 | 2.5202 | 2.5048 | 2.5416
[9 empty] | 140 | 3.0707 | 3.0643 | 3.0506 | 3.1162 | 2.91 | 2.9039 | 2.8908 | 2.9535 | 2.7841 | 2.7782 | 2.7657 | 2.826 | 2.6815 | 2.6758 | 2.6636 | 2.7219 | 2.5954 | 2.5898 | 2.578 | 2.6346 | 2.5215 | 2.5161 | 2.5046 | 2.5597 | 2.4571 | 2.4518 | 2.4406 | 2.4944 | 2.4001 | 2.395 | 2.384 | 2.4367 | 2.3492 | 2.3442 | 2.3334 | 2.385
| 3 | Distance maxi entre poteaux (m) | 3.4081 |  |  |  |  | DISTANCE POTEAU VARIANT sabliere renforcé + chevron Flèche maxi = 5mm / vitrage 35kg/m² / pas des chevrons = 0,700m
|  | DELETE | [5 empty] | Charge neige | 45 | 3.7227 | 3.7107 | 3.6854 | 3.7041 | 3.5508 | 3.5389 | 3.5139 | 3.5324 | 3.4124 | 3.4007 | 3.3761 | 3.3944 | 3.2974 | 3.2859 | 3.2618 | 3.2796 | 3.1994 | 3.1882 | 3.1644 | 3.182 | 3.1145 | 3.1034 | 3.0801 | 3.0974 | 3.0398 | 3.0289 | 3.0059 | 3.0229 | 2.9732 | 2.9625 | 2.9399 | 2.9566 | 2.9134 | 2.9028 | 2.8806 | 2.897
[9 empty] | 55 | 3.6411 | 3.6303 | 3.6076 | 3.6371 | 3.4704 | 3.4598 | 3.4374 | 3.4665 | 3.3334 | 3.323 | 3.3011 | 3.3296 | 3.2198 | 3.2096 | 3.1881 | 3.216 | 3.1232 | 3.1132 | 3.0921 | 3.1195 | 3.0396 | 3.0298 | 3.0091 | 3.036 | 2.9661 | 2.9565 | 2.9361 | 2.9626 | 2.9007 | 2.8912 | 2.8712 | 2.8972 | 2.842 | 2.8326 | 2.8129 | 2.8385
[9 empty] | 65 | 3.5677 | 3.5579 | 3.5373 | 3.5758 | 3.3983 | 3.3888 | 3.3686 | 3.4062 | 3.2628 | 3.2534 | 3.2337 | 3.2705 | 3.1505 | 3.1414 | 3.1221 | 3.1581 | 3.0553 | 3.0464 | 3.0274 | 3.0628 | 2.9729 | 2.9642 | 2.9456 | 2.9803 | 2.9006 | 2.892 | 2.8737 | 2.9078 | 2.8363 | 2.8278 | 2.8098 | 2.8433 | 2.7785 | 2.7702 | 2.7525 | 2.7855
[9 empty] | 90 | 3.4118 | 3.404 | 3.3875 | 3.4422 | 3.246 | 3.2384 | 3.2223 | 3.2756 | 3.114 | 3.1066 | 3.0908 | 3.1428 | 3.0051 | 2.9978 | 2.9825 | 3.0332 | 2.9129 | 2.9058 | 2.8908 | 2.9404 | 2.8333 | 2.8264 | 2.8117 | 2.8603 | 2.7635 | 2.7567 | 2.7423 | 2.79 | 2.7016 | 2.6949 | 2.6807 | 2.7276 | 2.646 | 2.6394 | 2.6255 | 2.6716
[9 empty] | 140 | 3.1787 | 3.1732 | 3.1615 | 3.2346 | 3.0197 | 3.0144 | 3.0031 | 3.0738 | 2.8939 | 2.8888 | 2.8778 | 2.9464 | 2.7906 | 2.7856 | 2.775 | 2.8417 | 2.7035 | 2.6986 | 2.6882 | 2.7533 | 2.6284 | 2.6237 | 2.6135 | 2.6771 | 2.5628 | 2.5581 | 2.5481 | 2.6105 | 2.5046 | 2.5 | 2.4902 | 2.5513 | 2.4524 | 2.4479 | 2.4383 | 2.4983
| 4 | Distance maxi entre poteaux (m) _ Sabliere renforcée | 3.6646 |  |  |  |  | DISTANCE POTEAU VARIANT sabliere renforcé + chevron renforcé Flèche maxi = 5mm / vitrage 35kg/m² / pas des chevrons = 0,700m
[8 empty] | Charge neige | 45 | 4.0083 | 3.9939 | 3.9636 | 3.9728 | 3.8205 | 3.8063 | 3.7765 | 3.7855 | 3.6698 | 3.6558 | 3.6266 | 3.6355 | 3.5447 | 3.5311 | 3.5024 | 3.5111 | 3.4385 | 3.4251 | 3.397 | 3.4055 | 3.3464 | 3.3333 | 3.3057 | 3.314 | 3.2655 | 3.2526 | 3.2255 | 3.2337 | 3.1936 | 3.1808 | 3.1541 | 3.1622 | 3.1289 | 3.1164 | 3.0901 | 3.098
[9 empty] | 55 | 3.9273 | 3.9142 | 3.8868 | 3.9075 | 3.7409 | 3.7281 | 3.7012 | 3.7215 | 3.5917 | 3.5792 | 3.5529 | 3.5728 | 3.4683 | 3.456 | 3.4302 | 3.4497 | 3.3635 | 3.3515 | 3.3262 | 3.3453 | 3.2728 | 3.261 | 3.2362 | 3.255 | 3.1932 | 3.1816 | 3.1573 | 3.1756 | 3.1224 | 3.111 | 3.0871 | 3.1051 | 3.0588 | 3.0476 | 3.024 | 3.0418
[9 empty] | 65 | 3.8538 | 3.8419 | 3.8169 | 3.8473 | 3.669 | 3.6574 | 3.6329 | 3.6626 | 3.5214 | 3.5101 | 3.4861 | 3.5152 | 3.3994 | 3.3883 | 3.3649 | 3.3933 | 3.296 | 3.2851 | 3.2622 | 3.2901 | 3.2066 | 3.196 | 3.1735 | 3.2008 | 3.1282 | 3.1177 | 3.0957 | 3.1225 | 3.0585 | 3.0482 | 3.0266 | 3.0529 | 2.9959 | 2.9858 | 2.9645 | 2.9904
[9 empty] | 90 | 3.6961 | 3.6865 | 3.666 | 3.7147 | 3.5152 | 3.5058 | 3.4859 | 3.5333 | 3.3714 | 3.3622 | 3.3429 | 3.389 | 3.2529 | 3.244 | 3.2251 | 3.2701 | 3.1526 | 3.1439 | 3.1255 | 3.1695 | 3.0662 | 3.0577 | 3.0396 | 3.0827 | 2.9904 | 2.982 | 2.9644 | 3.0066 | 2.9231 | 2.9149 | 2.8976 | 2.939 | 2.8628 | 2.8548 | 2.8377 | 2.8784
[9 empty] | 140 | 3.4562 | 3.4493 | 3.4346 | 3.505 | 3.2827 | 3.276 | 3.2618 | 3.3298 | 3.1455 | 3.1391 | 3.1253 | 3.1912 | 3.0329 | 3.0266 | 3.0133 | 3.0774 | 2.938 | 2.9318 | 2.9188 | 2.9813 | 2.8562 | 2.8503 | 2.8375 | 2.8986 | 2.7847 | 2.7789 | 2.7664 | 2.8262 | 2.7214 | 2.7156 | 2.7034 | 2.762 | 2.6646 | 2.659 | 2.647 | 2.7045

## PORTEE-renf L_vitrage (hidden)
Version 12/2019 Ces valeurs sont données a titre indicatif et n'engagent pas Flandria !
V A R I A N T CALCUL FLECHE SABLIERE | [5 empty] | f = 5/384 * ( G * L^4 / E * I ) G = N par m
SABLIERE 999302 & CHENEAU 432030 |  | Profondeur (m) | 3 | Longueur barre (m) = | 3.0115 | Pente | nu
RENFORT SABLIERE 739016+ |  | Distance entre poteaux (m) | 3 |  |  | 5 | 0.8
CHEVRON 431356 |  | Distance entre chevrons (m) | 0.7 |  |  | 10 | 0.8
RENFORT Fe CHEVRON 739026 |  | Pente (°) | 5 |  |  | 15 | 0.8 | A REMPLIR PAR VOUS
|  | Charge de neige (kg/m²) | 45 |  |  | 20 | 0.8 | DONNEES PAR NOUS
|  | Poids remplissage (kg/m²) | 35 |  |  | 25 | 0.8 | RESULTAT NEGATIF
|  | I sablière & chéneau (cm4) | 366.21 | EI_sablière (Nm²) = | 256347 | 30 | 0.8
|  | I renfort (cm4) | 124.042 | EI_sablière + EI_renfort (Nm²) = | 516835.2 | 31 | 0.77333
|  | Nombre chevrons intermediairs | 4 |  |  | 32 | 0.74667
|  | Poids sablière & chéneau (kg) | 6.551 |  |  | 33 | 0.72
|  | Poids sablière & chéneau + renfort (kg) | 16.361 |  |  | 34 | 0.69333
|  | Poids chevron (kg) | 2.646 |  |  | 35 | 0.66667
|  | Poids chevron + renfort (kg) | 8.019 |  |  | nu = | 0.8
[6 empty] | Charge neige* = | 36
[6 empty] | Longueur = | 2.83
| 1 | Poids total sur sablière (+poids chevron) (kg) | 347.351 |  |  | (*) Charge neige = nu * Ce * Ct * Sk + s1
|  | Poids par m | 115.7837 | 114.3056 |  | Ce = Ct = 1 & s1 = 0 si pente>5%
| 2 | Poids total sur sablière (+poids chevron et renfort) (kg) | 379.7121
|  | Poids par m | 126.5707 | 125.8631
| 3 | Poids total sur sablière renfort. (+poids chevron) (kg) | 376.781
|  | Poids par m | 125.5937 | 124.1156
| 4 | Poids total sur sablière renfort. (+poids chevron et renfort) (kg) | 409.1421
|  | Poids par m | 136.3807 | 135.6731
| Flèche maximale (mm) |  | 5
|  | ↨ | [6 empty] | DISTANCE POTEAU VARIANT sabliere renforcé + chevron Flèche maxi = 5mm / vitrage 35kg/m² / pas des chevrons = 0,700m
| 1 | Flèche sablière (chevron) (mm) | 4.6732 | [5 empty] | Profondeur |  | 2 | 2 | 2 | 2 | 2.5 | 2.5 | 2.5 | 2.5 | 3 | 3 | 3 | 3 | 3.5 | 3.5 | 3.5 | 3.5 | 4 | 4 | 4 | 4 | 4.5 | 4.5 | 4.5 | 4.5 | 5 | 5 | 5 | 5 | 5.5 | 5.5 | 5.5 | 5.5 | 6 | 6 | 6 | 6
|  | Distance maxi entre poteaux (m) | 3.0463 | [5 empty] | Pente |  | 5 | 15 | 25 | 35 | 5 | 15 | 25 | 35 | 5 | 15 | 25 | 35 | 5 | 15 | 25 | 35 | 5 | 15 | 25 | 35 | 5 | 15 | 25 | 35 | 5 | 15 | 25 | 35 | 5 | 15 | 25 | 35 | 5 | 15 | 25 | 35
[9 empty] | Charge neige | 45 | 3.8731 | 3.8609 | 3.835 | 3.8542 | 3.6977 | 3.6856 | 3.66 | 3.679 | 3.556 | 3.5441 | 3.5188 | 3.5375 | 3.4379 | 3.4261 | 3.4013 | 3.4197 | 3.3371 | 3.3255 | 3.301 | 3.3191 | 3.2495 | 3.2381 | 3.214 | 3.2318 | 3.1724 | 3.1611 | 3.1374 | 3.1549 | 3.1036 | 3.0925 | 3.0691 | 3.0864 | 3.0417 | 3.0307 | 3.0077 | 3.0247
[10 empty] | 55 | 3.7899 | 3.7789 | 3.7557 | 3.7859 | 3.6154 | 3.6046 | 3.5817 | 3.6114 | 3.4749 | 3.4642 | 3.4417 | 3.471 | 3.3581 | 3.3476 | 3.3254 | 3.3542 | 3.2585 | 3.2482 | 3.2264 | 3.2547 | 3.1722 | 3.1621 | 3.1406 | 3.1685 | 3.0962 | 3.0862 | 3.0652 | 3.0925 | 3.0285 | 3.0187 | 2.998 | 3.0249 | 2.9677 | 2.958 | 2.9375 | 2.9641
[10 empty] | 65 | 3.715 | 3.705 | 3.684 | 3.7232 | 3.5416 | 3.5318 | 3.511 | 3.5497 | 3.4023 | 3.3927 | 3.3723 | 3.4103 | 3.2867 | 3.2773 | 3.2573 | 3.2945 | 3.1884 | 3.1792 | 3.1596 | 3.1961 | 3.1033 | 3.0942 | 3.0749 | 3.1108 | 3.0284 | 3.0195 | 3.0006 | 3.0358 | 2.9618 | 2.953 | 2.9344 | 2.9691 | 2.9019 | 2.8932 | 2.8749 | 2.9091
[10 empty] | 90 | 3.5554 | 3.5474 | 3.5304 | 3.5866 | 3.385 | 3.3772 | 3.3606 | 3.4155 | 3.249 | 3.2413 | 3.2251 | 3.2787 | 3.1365 | 3.129 | 3.1131 | 3.1656 | 3.0411 | 3.0338 | 3.0183 | 3.0697 | 2.9587 | 2.9515 | 2.9363 | 2.9867 | 2.8863 | 2.8793 | 2.8643 | 2.9138 | 2.8221 | 2.8151 | 2.8004 | 2.8491 | 2.7643 | 2.7575 | 2.7431 | 2.7909
| 2 | Flèche sablière (chevron + renfort) (mm) | 5.1086
|  | Distance maxi entre poteaux (m) | 2.9738 | [5 empty] | DISTANCE POTEAU VARIANT sabliere renforcé + chevron renforcé Flèche maxi = 5mm / vitrage 35kg/m² / pas des chevrons = 0,700m
[9 empty] | Charge neige | 45 | 3.7928 | 3.7795 | 3.7513 | 3.7598 | 3.6183 | 3.6051 | 3.5773 | 3.5857 | 3.4777 | 3.4647 | 3.4374 | 3.4457 | 3.3608 | 3.3481 | 3.3212 | 3.3294 | 3.2613 | 3.2487 | 3.2223 | 3.2303 | 3.1749 | 3.1625 | 3.1366 | 3.1445 | 3.0989 | 3.0867 | 3.0612 | 3.0689 | 3.0312 | 3.0192 | 2.994 | 3.0017 | 2.9702 | 2.9584 | 2.9337 | 2.9412
[10 empty] | 55 | 3.7176 | 3.7055 | 3.68 | 3.6993 | 3.5441 | 3.5322 | 3.5071 | 3.5261 | 3.4048 | 3.3931 | 3.3685 | 3.3871 | 3.2892 | 3.2777 | 3.2535 | 3.2718 | 3.1909 | 3.1796 | 3.1559 | 3.1738 | 3.1057 | 3.0946 | 3.0713 | 3.0889 | 3.0308 | 3.0199 | 2.997 | 3.0143 | 2.9641 | 2.9534 | 2.9308 | 2.9479 | 2.9042 | 2.8936 | 2.8714 | 2.8882
[10 empty] | 65 | 3.6493 | 3.6383 | 3.6149 | 3.6433 | 3.477 | 3.4662 | 3.4433 | 3.4711 | 3.339 | 3.3284 | 3.3059 | 3.3332 | 3.2246 | 3.2142 | 3.1922 | 3.2189 | 3.1275 | 3.1173 | 3.0958 | 3.1219 | 3.0434 | 3.0334 | 3.0123 | 3.0379 | 2.9696 | 2.9597 | 2.939 | 2.9642 | 2.9039 | 2.8942 | 2.8738 | 2.8986 | 2.8449 | 2.8354 | 2.8153 | 2.8397
[10 empty] | 90 | 3.5023 | 3.4933 | 3.4742 | 3.5197 | 3.3332 | 3.3244 | 3.3058 | 3.3502 | 3.1983 | 3.1897 | 3.1716 | 3.2149 | 3.0869 | 3.0786 | 3.0608 | 3.1032 | 2.9926 | 2.9844 | 2.9671 | 3.0085 | 2.9111 | 2.9031 | 2.8861 | 2.9267 | 2.8397 | 2.8318 | 2.8151 | 2.8549 | 2.7762 | 2.7685 | 2.7521 | 2.7912 | 2.7192 | 2.7116 | 2.6955 | 2.734
| 3 | Flèche sablière + renfort (chevron) (mm) | 2.5142
|  | Distance maxi entre poteaux (m) | 3.556
| 4 | Flèche sablière + renfort (chevron + renfort) (mm) | 2.7302
|  | Distance maxi entre poteaux (m) | 3.4777

## PORTEE sabliere_plaque
Ces valeurs sont données a titre indicatif et n'engagent pas Flandria !
V A R I A N T CALCUL PORTEE SABLIERE plaque | [5 empty] | f = 5/384 * ( G * L^4 / E * I ) G = N par m
SABLIERE 999302 & CHENEAU 432030 |  | Profondeur (m) | 3 | Longueur barre (m) = | 3.0463 | Pente | nu
|  | Distance entre poteaux (m) | 0 |  |  | 5 | 0.8
RENFORT SABLIERE 739016 |  | Distance entre chevrons (m) | 1.2 |  |  | 10 | 0.8
CHEVRON 431356 |  | Pente (°) | 10 |  |  | 15 | 0.8
RENFORT Fe CHEVRON 739026 |  | Charge de neige (kg/m²) | 45 |  |  | 20 | 0.8
FLECHE MAXI = 5mm |  | Poids remplissage (kg/m²) | 5 |  |  | 25 | 0.8
|  | I sablière & chéneau (cm4) = I profils unies | 366.21 | EI_sablière (Nm²) = | 256347 | 30 | 0.8
|  | I renfort (cm4) | 83.33 | EI_sablière + EI_renfort (Nm²) = | 431340 | 31 | 0.77333
|  | Nombre chevrons intermediairs | 0 |  |  | 32 | 0.74667
|  | Poids sablière & chéneau (kg) | 6.551 |  |  | 33 | 0.72
|  | Poids sablière & chéneau + renfort (kg) | 14.401 |  |  | 34 | 0.69333
|  | Poids chevron (kg) | 2.646 |  |  | 35 | 0.66667
|  | Poids chevron + renfort (kg) | 8.019 |  |  | nu = | 0.8
[6 empty] | Charge neige* = | 36
[6 empty] | Longueur= | -0.082
| 1 | Poids total sur sablière (+poids chevron) (kg) | -0.62449 |  |  | (*) Charge neige = nu * Ce * Ct * Sk + s1
|  | Poids par m | 70.855 |  |  | Ce = Ct = 1 & s1 = 0 si pente>5%
| 2 | Poids total sur sablière (+poids chevron et renfort) (kg) | -0.62449
|  | Poids par m | 77.6749
| 3 | Poids total sur sablière renfort. (+poids chevron) (kg) | -0.62449
|  | Poids par m | 78.705
| 4 | Poids total sur sablière renfort. (+poids chevron et renfort) (kg) | -0.62449
|  | Poids par m | 85.5249
DISTANCE POTEAU VARIANT sabliere + chevron Flèche maxi = 5mm / vitrage 5kg/m² / pas des chevrons = 1,300m
[8 empty] | Profondeur |  | 2 | 2 | 2 | 2 | 2.5 | 2.5 | 2.5 | 2.5 | 3 | 3 | 3 | 3 | 3.5 | 3.5 | 3.5 | 3.5 | 4 | 4 | 4 | 4 | 4.5 | 4.5 | 4.5 | 4.5 | 5 | 5 | 5 | 5 | 5.5 | 5.5 | 5.5 | 5.5 | 6 | 6 | 6 | 6
| 1 | Distance maxi entre poteaux (m) | 3.4332 |  |  |  |  | Pente |  | 5 | 15 | 25 | 35 | 5 | 15 | 25 | 35 | 5 | 15 | 25 | 35 | 5 | 15 | 25 | 35 | 5 | 15 | 25 | 35 | 5 | 15 | 25 | 35 | 5 | 15 | 25 | 35 | 5 | 15 | 25 | 35 | 5 | 15 | 25 | 35
|  | DELETE | [5 empty] | Charge neige | 45 | 3.7583 | 3.7542 | 3.7455 | 3.8499 | 3.5783 | 3.5744 | 3.5659 | 3.6681 | 3.4346 | 3.4307 | 3.4225 | 3.5225 | 3.3158 | 3.312 | 3.3039 | 3.4018 | 3.215 | 3.2113 | 3.2034 | 3.2994 | 3.1279 | 3.1243 | 3.1165 | 3.2107 | 3.0515 | 3.0479 | 3.0403 | 3.1328 | 2.9836 | 2.9801 | 2.9726 | 3.0635 | 2.9226 | 2.9191 | 2.9117 | 3.0012
[9 empty] | 55 | 3.6197 | 3.6163 | 3.6091 | 3.7187 | 3.4431 | 3.4399 | 3.4329 | 3.5396 | 3.3027 | 3.2995 | 3.2927 | 3.3968 | 3.1869 | 3.1838 | 3.1771 | 3.2788 | 3.0889 | 3.0858 | 3.0793 | 3.1788 | 3.0043 | 3.0013 | 2.995 | 3.0925 | 2.9302 | 2.9273 | 2.921 | 3.0167 | 2.8644 | 2.8615 | 2.8554 | 2.9493 | 2.8054 | 2.8026 | 2.7965 | 2.8889
[9 empty] | 65 | 3.5034 | 3.5006 | 3.4944 | 3.6072 | 3.3301 | 3.3274 | 3.3214 | 3.4309 | 3.1927 | 3.19 | 3.1843 | 3.2908 | 3.0796 | 3.077 | 3.0714 | 3.1753 | 2.9841 | 2.9816 | 2.9761 | 3.0775 | 2.9018 | 2.8993 | 2.8939 | 2.9932 | 2.8297 | 2.8273 | 2.822 | 2.9193 | 2.7658 | 2.7634 | 2.7582 | 2.8537 | 2.7085 | 2.7061 | 2.701 | 2.7949
[9 empty] | 90 | 3.2772 | 3.2751 | 3.2707 | 3.3869 | 3.1114 | 3.1094 | 3.1052 | 3.2173 | 2.9805 | 2.9786 | 2.9745 | 3.0831 | 2.8732 | 2.8714 | 2.8674 | 2.973 | 2.7829 | 2.7811 | 2.7772 | 2.8801 | 2.7051 | 2.7034 | 2.6996 | 2.8001 | 2.6371 | 2.6354 | 2.6317 | 2.7301 | 2.5769 | 2.5753 | 2.5716 | 2.668 | 2.523 | 2.5214 | 2.5178 | 2.6125
[9 empty] | 140 | 2.9769 | 2.9756 | 2.9729 | 3.0888 | 2.8228 | 2.8216 | 2.819 | 2.9301 | 2.7018 | 2.7006 | 2.6981 | 2.8053 | 2.603 | 2.6018 | 2.5994 | 2.7033 | 2.5199 | 2.5188 | 2.5164 | 2.6174 | 2.4486 | 2.4475 | 2.4452 | 2.5437 | 2.3864 | 2.3853 | 2.3831 | 2.4793 | 2.3313 | 2.3303 | 2.3281 | 2.4223 | 2.2821 | 2.2811 | 2.2789 | 2.3713
| 2 | Distance maxi entre poteaux (m) _ Sabliere non-renforcée | 3.4894 |  |  |  |  | DISTANCE POTEAU VARIANT sabliere + chevron renforcé Flèche maxi = 5mm / vitrage 5kg/m² / pas des chevrons = 1,300m
[8 empty] | Charge neige | 45 | 3.8243 | 3.8181 | 3.8047 | 3.8903 | 3.6392 | 3.6331 | 3.62 | 3.7036 | 3.4916 | 3.4857 | 3.473 | 3.5545 | 3.3698 | 3.364 | 3.3516 | 3.4313 | 3.2667 | 3.261 | 3.2489 | 3.3269 | 3.1777 | 3.1721 | 3.1602 | 3.2367 | 3.0996 | 3.0941 | 3.0824 | 3.1575 | 3.0302 | 3.0248 | 3.0134 | 3.0871 | 2.968 | 2.9627 | 2.9514 | 3.0239
[9 empty] | 55 | 3.6941 | 3.6889 | 3.6776 | 3.7711 | 3.5124 | 3.5073 | 3.4964 | 3.5873 | 3.3682 | 3.3632 | 3.3525 | 3.441 | 3.2494 | 3.2445 | 3.2341 | 3.3204 | 3.1489 | 3.1442 | 3.1341 | 3.2184 | 3.0623 | 3.0577 | 3.0478 | 3.1303 | 2.9865 | 2.9819 | 2.9722 | 3.0531 | 2.9192 | 2.9147 | 2.9052 | 2.9846 | 2.8588 | 2.8544 | 2.8451 | 2.9231
[9 empty] | 65 | 3.5835 | 3.5789 | 3.5692 | 3.6681 | 3.4051 | 3.4007 | 3.3913 | 3.4872 | 3.2638 | 3.2596 | 3.2505 | 3.3436 | 3.1477 | 3.1436 | 3.1347 | 3.2254 | 3.0497 | 3.0457 | 3.037 | 3.1255 | 2.9653 | 2.9613 | 2.9529 | 3.0395 | 2.8914 | 2.8875 | 2.8792 | 2.964 | 2.8259 | 2.8221 | 2.814 | 2.8971 | 2.7672 | 2.7634 | 2.7555 | 2.8372
[9 empty] | 90 | 3.3648 | 3.3615 | 3.3544 | 3.4608 | 3.1939 | 3.1908 | 3.1839 | 3.2865 | 3.0592 | 3.0561 | 3.0495 | 3.1488 | 2.9488 | 2.9458 | 2.9394 | 3.0359 | 2.8558 | 2.8529 | 2.8467 | 2.9406 | 2.7759 | 2.7731 | 2.767 | 2.8587 | 2.706 | 2.7033 | 2.6973 | 2.787 | 2.6441 | 2.6414 | 2.6356 | 2.7235 | 2.5888 | 2.5861 | 2.5803 | 2.6667
[9 empty] | 140 | 3.0688 | 3.0668 | 3.0623 | 3.173 | 2.9097 | 2.9077 | 2.9034 | 3.0096 | 2.7848 | 2.7829 | 2.7787 | 2.8811 | 2.6828 | 2.6809 | 2.6769 | 2.7761 | 2.5971 | 2.5953 | 2.5914 | 2.6878 | 2.5236 | 2.5218 | 2.518 | 2.6119 | 2.4594 | 2.4577 | 2.454 | 2.5457 | 2.4026 | 2.4009 | 2.3973 | 2.4871 | 2.3518 | 2.3502 | 2.3466 | 2.4347
DISTANCE POTEAU VARIANT sabliere renforcé + chevron Flèche maxi = 5mm / vitrage 5kg/m² / pas des chevrons = 1,300m
| 3 | Distance maxi entre poteaux (m) | 3.8088 |  |  |  |  | Charge neige | 45 | 4.1253 | 4.1215 | 4.1132 | 4.2113 | 3.9522 | 3.9483 | 3.94 | 4.0392 | 3.8102 | 3.8064 | 3.7981 | 3.8974 | 3.6906 | 3.6867 | 3.6785 | 3.7774 | 3.5876 | 3.5838 | 3.5756 | 3.6739 | 3.4976 | 3.4938 | 3.4857 | 3.5831 | 3.4178 | 3.4141 | 3.4061 | 3.5026 | 3.3464 | 3.3427 | 3.3348 | 3.4304 | 3.2819 | 3.2782 | 3.2704 | 3.3651
|  | DELETE | [6 empty] | 55 | 3.9924 | 3.9892 | 3.9822 | 4.0877 | 3.8187 | 3.8155 | 3.8085 | 3.9143 | 3.6772 | 3.674 | 3.667 | 3.7724 | 3.5586 | 3.5554 | 3.5485 | 3.6529 | 3.4569 | 3.4538 | 3.447 | 3.5503 | 3.3683 | 3.3652 | 3.3584 | 3.4607 | 3.29 | 3.2869 | 3.2802 | 3.3813 | 3.22 | 3.2169 | 3.2104 | 3.3103 | 3.1569 | 3.1539 | 3.1474 | 3.2461
[9 empty] | 65 | 3.8786 | 3.8758 | 3.8697 | 3.9803 | 3.7051 | 3.7023 | 3.6963 | 3.8065 | 3.5646 | 3.5619 | 3.5559 | 3.6651 | 3.4473 | 3.4446 | 3.4387 | 3.5466 | 3.347 | 3.3443 | 3.3385 | 3.4451 | 3.2598 | 3.2572 | 3.2515 | 3.3566 | 3.1829 | 3.1803 | 3.1747 | 3.2784 | 3.1143 | 3.1117 | 3.1062 | 3.2086 | 3.0525 | 3.05 | 3.0445 | 3.1456
[9 empty] | 90 | 3.6513 | 3.6492 | 3.6447 | 3.7624 | 3.4804 | 3.4783 | 3.4739 | 3.5899 | 3.3432 | 3.3412 | 3.3369 | 3.4509 | 3.2294 | 3.2274 | 3.2232 | 3.3353 | 3.1327 | 3.1307 | 3.1266 | 3.2367 | 3.0489 | 3.047 | 3.0429 | 3.1512 | 2.9752 | 2.9734 | 2.9693 | 3.0759 | 2.9097 | 2.9079 | 2.9039 | 3.0088 | 2.8508 | 2.849 | 2.8451 | 2.9484
[9 empty] | 140 | 3.3394 | 3.3381 | 3.3352 | 3.4568 | 3.1755 | 3.1742 | 3.1714 | 3.2899 | 3.0453 | 3.044 | 3.0413 | 3.1568 | 2.9381 | 2.9368 | 2.9342 | 3.0469 | 2.8474 | 2.8462 | 2.8436 | 2.9538 | 2.7692 | 2.768 | 2.7655 | 2.8734 | 2.7006 | 2.6995 | 2.697 | 2.8029 | 2.6398 | 2.6387 | 2.6363 | 2.7402 | 2.5853 | 2.5842 | 2.5818 | 2.684
DISTANCE POTEAU VARIANT sabliere renforcé + chevron renforcé Flèche maxi = 5mm / vitrage 5kg/m² / pas des chevrons = 1,300m
| 4 | Distance maxi entre poteaux (m) _ Sabliere renforcée | 3.8797 |  |  |  |  | Charge neige | 45 | 4.2099 | 4.2039 | 4.191 | 4.273 | 4.0294 | 4.0233 | 4.0104 | 4.0928 | 3.8819 | 3.8759 | 3.8631 | 3.9452 | 3.758 | 3.7521 | 3.7393 | 3.8208 | 3.6517 | 3.6458 | 3.6332 | 3.7139 | 3.5589 | 3.553 | 3.5405 | 3.6204 | 3.4767 | 3.471 | 3.4586 | 3.5377 | 3.4033 | 3.3976 | 3.3854 | 3.4636 | 3.337 | 3.3314 | 3.3193 | 3.3966
[9 empty] | 55 | 4.0835 | 4.0783 | 4.0673 | 4.1585 | 3.9029 | 3.8978 | 3.8867 | 3.9779 | 3.7563 | 3.7512 | 3.7403 | 3.8307 | 3.6337 | 3.6286 | 3.6178 | 3.7072 | 3.5287 | 3.5238 | 3.5131 | 3.6014 | 3.4374 | 3.4325 | 3.422 | 3.5092 | 3.3568 | 3.3519 | 3.3416 | 3.4276 | 3.2848 | 3.28 | 3.2698 | 3.3548 | 3.2199 | 3.2152 | 3.2051 | 3.2891
[9 empty] | 65 | 3.9741 | 3.9696 | 3.9599 | 4.058 | 3.7941 | 3.7896 | 3.78 | 3.8775 | 3.6487 | 3.6443 | 3.6348 | 3.7311 | 3.5275 | 3.5231 | 3.5138 | 3.6087 | 3.424 | 3.4198 | 3.4106 | 3.5041 | 3.3342 | 3.33 | 3.3209 | 3.4131 | 3.255 | 3.2509 | 3.2419 | 3.3328 | 3.1844 | 3.1803 | 3.1715 | 3.2612 | 3.1209 | 3.1168 | 3.1082 | 3.1966
[9 empty] | 90 | 3.7529 | 3.7495 | 3.7422 | 3.8508 | 3.5759 | 3.5726 | 3.5654 | 3.6722 | 3.4341 | 3.4308 | 3.4238 | 3.5286 | 3.3166 | 3.3134 | 3.3065 | 3.4093 | 3.2168 | 3.2136 | 3.2069 | 3.3078 | 3.1304 | 3.1273 | 3.1207 | 3.2198 | 3.0544 | 3.0514 | 3.0449 | 3.1424 | 2.9869 | 2.984 | 2.9776 | 3.0735 | 2.9263 | 2.9233 | 2.917 | 3.0115
[9 empty] | 140 | 3.4443 | 3.4421 | 3.4373 | 3.554 | 3.2747 | 3.2725 | 3.2679 | 3.3814 | 3.14 | 3.1379 | 3.1334 | 3.2439 | 3.0291 | 3.0271 | 3.0227 | 3.1305 | 2.9354 | 2.9335 | 2.9292 | 3.0345 | 2.8546 | 2.8527 | 2.8485 | 2.9517 | 2.7839 | 2.782 | 2.7779 | 2.879 | 2.7211 | 2.7192 | 2.7152 | 2.8145 | 2.6648 | 2.663 | 2.659 | 2.7566

## PORTEE-renf L_plaque (hidden)
Version 12/2019 Ces valeurs sont données a titre indicatif et n'engagent pas Flandria !
V A R I A N T CALCUL FLECHE SABLIERE | [5 empty] | f = 5/384 * ( G * L^4 / E * I ) G = N par m
SABLIERE 999302 & CHENEAU 432030 |  | Profondeur (m) | 3 | Longueur barre (m) = | 3.0115 | Pente | nu
RENFORT SABLIERE 739016+ |  | Distance entre poteaux (m) | 3 |  |  | 5 | 0.8
CHEVRON 431356 |  | Distance entre chevrons (m) | 1.3 |  |  | 10 | 0.8
RENFORT Fe CHEVRON 739026 |  | Pente (°) | 5 |  |  | 15 | 0.8 | A REMPLIR PAR VOUS
|  | Charge de neige (kg/m²) | 45 |  |  | 20 | 0.8 | DONNEES PAR NOUS
|  | Poids remplissage (kg/m²) | 5 |  |  | 25 | 0.8 | RESULTAT NEGATIF
|  | I sablière & chéneau (cm4) | 366.21 | EI_sablière (Nm²) = | 256347 | 30 | 0.8
|  | I renfort (cm4) | 124.042 | EI_sablière + EI_renfort (Nm²) = | 516835.2 | 31 | 0.77333
|  | Nombre chevrons intermediairs | 2 |  |  | 32 | 0.74667
|  | Poids sablière & chéneau (kg) | 6.551 |  |  | 33 | 0.72
|  | Poids sablière & chéneau + renfort (kg) | 16.361 |  |  | 34 | 0.69333
|  | Poids chevron (kg) | 2.646 |  |  | 35 | 0.66667
|  | Poids chevron + renfort (kg) | 8.019 |  |  | nu = | 0.8
[6 empty] | Charge neige* = | 36
[6 empty] | Longueur = | 2.874
| 1 | Poids total sur sablière (+poids chevron) (kg) | 211.8775 |  |  | (*) Charge neige = nu * Ce * Ct * Sk + s1
|  | Poids par m | 70.6258 | 70.4819 |  | Ce = Ct = 1 & s1 = 0 si pente>5%
| 2 | Poids total sur sablière (+poids chevron et renfort) (kg) | 228.058
|  | Poids par m | 76.0193 | 76.7052
| 3 | Poids total sur sablière renfort. (+poids chevron) (kg) | 241.3075
|  | Poids par m | 80.4358 | 80.2919
| 4 | Poids total sur sablière renfort. (+poids chevron et renfort) (kg) | 257.488
|  | Poids par m | 85.8293 | 86.5152
| Flèche maximale (mm) |  | 5
|  | ↨ | [6 empty] | DISTANCE POTEAU VARIANT sabliere renforcé + chevron Flèche maxi = 5mm / vitrage 5kg/m² / pas des chevrons = 1,300m
| 1 | Flèche sablière (chevron) (mm) | 2.8505 | [5 empty] | Pas chevron |  | 2 | 2 | 2 | 2 | 2.5 | 2.5 | 2.5 | 2.5 | 3 | 3 | 3 | 3 | 3.5 | 3.5 | 3.5 | 3.5 | 4 | 4 | 4 | 4 | 4.5 | 4.5 | 4.5 | 4.5 | 5 | 5 | 5 | 5 | 5.5 | 5.5 | 5.5 | 5.5 | 6 | 6 | 6 | 6
|  | Distance maxi entre poteaux (m) | 3.4377 | [5 empty] | Pente |  | 5 | 15 | 25 | 35 | 5 | 15 | 25 | 35 | 5 | 15 | 25 | 35 | 5 | 15 | 25 | 35 | 5 | 15 | 25 | 35 | 5 | 15 | 25 | 35 | 5 | 15 | 25 | 35 | 5 | 15 | 25 | 35 | 5 | 15 | 25 | 35
[9 empty] | Charge neige | 45 | 4.2829 | 4.2792 | 4.2711 | 4.3701 | 4.1088 | 4.1049 | 4.0967 | 4.1976 | 3.9651 | 3.9613 | 3.953 | 4.0545 | 3.8435 | 3.8396 | 3.8314 | 3.9329 | 3.7385 | 3.7347 | 3.7265 | 3.8276 | 3.6464 | 3.6426 | 3.6345 | 3.735 | 3.5647 | 3.5609 | 3.5529 | 3.6527 | 3.4914 | 3.4876 | 3.4797 | 3.5787 | 3.425 | 3.4213 | 3.4134 | 3.5116
[10 empty] | 55 | 4.1489 | 4.1457 | 4.1388 | 4.2457 | 3.9732 | 3.97 | 3.963 | 4.071 | 3.8294 | 3.8262 | 3.8192 | 3.9272 | 3.7083 | 3.7051 | 3.6982 | 3.8056 | 3.6043 | 3.6011 | 3.5943 | 3.7009 | 3.5133 | 3.5102 | 3.5034 | 3.6091 | 3.4328 | 3.4297 | 3.4231 | 3.5277 | 3.3608 | 3.3577 | 3.3511 | 3.4547 | 3.2957 | 3.2927 | 3.2861 | 3.3886
[10 empty] | 65 | 4.0335 | 4.0307 | 4.0247 | 4.1371 | 3.8574 | 3.8547 | 3.8487 | 3.9614 | 3.7141 | 3.7114 | 3.7054 | 3.8176 | 3.594 | 3.5913 | 3.5854 | 3.6966 | 3.4911 | 3.4884 | 3.4826 | 3.5927 | 3.4015 | 3.3988 | 3.393 | 3.5018 | 3.3222 | 3.3196 | 3.3139 | 3.4215 | 3.2515 | 3.2489 | 3.2433 | 3.3495 | 3.1876 | 3.1851 | 3.1795 | 3.2846
[10 empty] | 90 | 3.802 | 3.7999 | 3.7954 | 3.9158 | 3.6274 | 3.6253 | 3.6209 | 3.7401 | 3.4867 | 3.4846 | 3.4803 | 3.5979 | 3.3696 | 3.3676 | 3.3633 | 3.4792 | 3.2699 | 3.2679 | 3.2637 | 3.3778 | 3.1834 | 3.1814 | 3.1773 | 3.2896 | 3.1072 | 3.1053 | 3.1012 | 3.2119 | 3.0394 | 3.0375 | 3.0335 | 3.1425 | 2.9783 | 2.9765 | 2.9726 | 3.0801
| 2 | Flèche sablière (chevron + renfort) (mm) | 3.0682
|  | Distance maxi entre poteaux (m) | 3.3658 | [5 empty] | DISTANCE POTEAU VARIANT sabliere renforcé + chevron renforcé Flèche maxi = 5mm / vitrage 5kg/m² / pas des chevrons = 1,300m
[9 empty] | Charge neige | 45 | 4.2108 | 4.2052 | 4.1931 | 4.2743 | 4.0356 | 4.03 | 4.0178 | 4.1 | 3.8918 | 3.8861 | 3.874 | 3.9563 | 3.7704 | 3.7647 | 3.7526 | 3.8347 | 3.6658 | 3.6602 | 3.6482 | 3.7298 | 3.5743 | 3.5688 | 3.5569 | 3.6378 | 3.4932 | 3.4877 | 3.4759 | 3.5561 | 3.4206 | 3.4151 | 3.4034 | 3.4829 | 3.3549 | 3.3495 | 3.3379 | 3.4166
[10 empty] | 55 | 4.087 | 4.0822 | 4.0718 | 4.1623 | 3.911 | 3.9062 | 3.8958 | 3.9867 | 3.7674 | 3.7626 | 3.7523 | 3.8428 | 3.6468 | 3.642 | 3.6318 | 3.7217 | 3.5434 | 3.5386 | 3.5285 | 3.6175 | 3.4531 | 3.4484 | 3.4384 | 3.5265 | 3.3732 | 3.3686 | 3.3587 | 3.4458 | 3.3018 | 3.2973 | 3.2875 | 3.3736 | 3.2374 | 3.2329 | 3.2232 | 3.3084
[10 empty] | 65 | 3.9796 | 3.9753 | 3.9662 | 4.0635 | 3.8036 | 3.7994 | 3.7903 | 3.8875 | 3.6607 | 3.6565 | 3.6476 | 3.744 | 3.5412 | 3.5371 | 3.5282 | 3.6236 | 3.4389 | 3.4349 | 3.4261 | 3.5204 | 3.3499 | 3.3459 | 3.3373 | 3.4303 | 3.2714 | 3.2674 | 3.2589 | 3.3508 | 3.2012 | 3.1973 | 3.1889 | 3.2796 | 3.138 | 3.1342 | 3.1259 | 3.2155
[10 empty] | 90 | 3.7616 | 3.7584 | 3.7515 | 3.8594 | 3.5875 | 3.5843 | 3.5775 | 3.6841 | 3.4474 | 3.4443 | 3.4376 | 3.5426 | 3.331 | 3.328 | 3.3214 | 3.4247 | 3.2319 | 3.2289 | 3.2225 | 3.3241 | 3.146 | 3.1431 | 3.1368 | 3.2367 | 3.0705 | 3.0676 | 3.0614 | 3.1597 | 3.0032 | 3.0003 | 2.9942 | 3.0911 | 2.9427 | 2.9399 | 2.9339 | 3.0294
| 3 | Flèche sablière + renfort (chevron) (mm) | 1.6102
|  | Distance maxi entre poteaux (m) | 3.9651
| 4 | Flèche sablière + renfort (chevron + renfort) (mm) | 1.7182
|  | Distance maxi entre poteaux (m) | 3.8918