## Inertie traverse+renfort 421972
Version 07/2020 Ces valeurs sont données a titre indicatif et n'engagent pas Flandria !
ALLURE_61 traverse 999313 + renfort 421972
Iyy_traverse = 21,63cm4
Iyy_traverse+renfort unies = 62,25cm4
traverse non-renforcée
[5 empty] | Pression = |  |  | 80 | kg/m² |  |  | Flèche maxi = |  |  | H/ | 150 | < | 15 | mm |  |  | traverse renforcée ext
H\L | 0.6 | 0.7 | 0.8 | 0.9 | 1 | 1.1 | 1.2 | 1.3 | 1.4 | 1.5 | 1.6 | 1.7 | 1.8 | 1.9 | 2 | 2.1 | 2.2 | 2.3 | 2.4 | 2.5 | 2.6 | 2.7 | 2.8 | 2.9 | 3 | 3.1 | 3.2 | 3.3 | 3.4 | 3.5 | 3.6 | 3.7 | 3.8 | 3.9 | 4 | 4.1 | 4.2 | 4.3 | 4.4 | 4.5 | 4.6 | 4.7 | 4.8 | 4.9 | 5 | 5.1 | 5.2 | 5.3 | 5.4 | 5.5 | 5.6 | 5.7 | 5.8 | 5.9 | 6 | 6.1 | 6.2 | 6.3 | 6.4 | 6.5
1.4 | 1.4113 | 1.6136 | 1.8065 | 1.99 | 2.164 | 2.3287 | 2.4839 | 2.6298 | 2.7662 | 2.8932 | 3.0108 | 3.119 | 3.2178 | 3.3072 | 3.3872 | 3.4578 | 3.5189 | 3.5707 | 3.613 | 3.6459 | 3.6695 | 3.6836 | 3.6883 | 3.6836 | 3.6836 | 3.6836 | 3.6836 | 3.6836 | 3.6836 | 3.6836 | 3.6836 | 3.6836 | 3.6836 | 3.6836 | 3.6836 | 3.6836 | 3.6836 | 3.6836 | 3.6836 | 3.6836 | 3.6836 | 3.6836 | 3.6836 | 3.6836 | 3.6836 | 3.6836 | 3.6836 | 3.6836 | 3.6836 | 3.6836 | 3.6836 | 3.6836 | 3.6836 | 3.6836 | 3.6836 | 3.6836 | 3.6836 | 3.6836 | 3.6836 | 3.6836 | 1.4
1.5 | 1.7656 | 2.0218 | 2.267 | 2.5013 | 2.7247 | 2.9373 | 3.1389 | 3.3296 | 3.5095 | 3.6784 | 3.8364 | 3.9836 | 4.1198 | 4.2451 | 4.3596 | 4.4631 | 4.5558 | 4.6375 | 4.7084 | 4.7683 | 4.8173 | 4.8555 | 4.8827 | 4.8991 | 4.9045 | 4.8991 | 4.8991 | 4.8991 | 4.8991 | 4.8991 | 4.8991 | 4.8991 | 4.8991 | 4.8991 | 4.8991 | 4.8991 | 4.8991 | 4.8991 | 4.8991 | 4.8991 | 4.8991 | 4.8991 | 4.8991 | 4.8991 | 4.8991 | 4.8991 | 4.8991 | 4.8991 | 4.8991 | 4.8991 | 4.8991 | 4.8991 | 4.8991 | 4.8991 | 4.8991 | 4.8991 | 4.8991 | 4.8991 | 4.8991 | 4.8991 | 1.5
1.6 | 2.1747 | 2.4935 | 2.7997 | 3.0934 | 3.3746 | 3.6433 | 3.8996 | 4.1433 | 4.3745 | 4.5932 | 4.7994 | 4.9932 | 5.1744 | 5.3431 | 5.4994 | 5.6431 | 5.7743 | 5.8931 | 5.9993 | 6.093 | 6.1743 | 6.243 | 6.2993 | 6.343 | 6.3743 | 6.393 | 6.3993 | 6.393 | 6.393 | 6.393 | 6.393 | 6.393 | 6.393 | 6.393 | 6.393 | 6.393 | 6.393 | 6.393 | 6.393 | 6.393 | 6.393 | 6.393 | 6.393 | 6.393 | 6.393 | 6.393 | 6.393 | 6.393 | 6.393 | 6.393 | 6.393 | 6.393 | 6.393 | 6.393 | 6.393 | 6.393 | 6.393 | 6.393 | 6.393 | 6.393 | 1.6
1.7 | 2.6426 | 3.0333 | 3.4098 | 3.7721 | 4.1202 | 4.4541 | 4.7738 | 5.0792 | 5.3705 | 5.6475 | 5.9104 | 6.159 | 6.3934 | 6.6137 | 6.8197 | 7.0115 | 7.1891 | 7.3525 | 7.5016 | 7.6366 | 7.7574 | 7.8639 | 7.9563 | 8.0344 | 8.0984 | 8.1481 | 8.1836 | 8.2049 | 8.212 | 8.2049 | 8.2049 | 8.2049 | 8.2049 | 8.2049 | 8.2049 | 8.2049 | 8.2049 | 8.2049 | 8.2049 | 8.2049 | 8.2049 | 8.2049 | 8.2049 | 8.2049 | 8.2049 | 8.2049 | 8.2049 | 8.2049 | 8.2049 | 8.2049 | 8.2049 | 8.2049 | 8.2049 | 8.2049 | 8.2049 | 8.2049 | 8.2049 | 8.2049 | 8.2049 | 8.2049 | 1.7
1.8 | 3.1732 | 3.646 | 4.1027 | 4.5434 | 4.9681 | 5.3768 | 5.7694 | 6.1461 | 6.5066 | 6.8512 | 7.1797 | 7.4923 | 7.7887 | 8.0692 | 8.3336 | 8.582 | 8.8144 | 9.0308 | 9.2311 | 9.4154 | 9.5837 | 9.7359 | 9.8721 | 9.9923 | 10.0965 | 10.1847 | 10.2568 | 10.3129 | 10.3529 | 10.377 | 10.385 | 10.377 | 10.377 | 10.377 | 10.377 | 10.377 | 10.377 | 10.377 | 10.377 | 10.377 | 10.377 | 10.377 | 10.377 | 10.377 | 10.377 | 10.377 | 10.377 | 10.377 | 10.377 | 10.377 | 10.377 | 10.377 | 10.377 | 10.377 | 10.377 | 10.377 | 10.377 | 10.377 | 10.377 | 10.377 | 1.8
1.9 | 3.7704 | 4.336 | 4.8836 | 5.4132 | 5.9249 | 6.4187 | 6.8944 | 7.3523 | 7.7922 | 8.2141 | 8.6181 | 9.0041 | 9.3721 | 9.7222 | 10.0544 | 10.3686 | 10.6648 | 10.9431 | 11.2035 | 11.4459 | 11.6703 | 11.8768 | 12.0653 | 12.2358 | 12.3885 | 12.5231 | 12.6398 | 12.7386 | 12.8194 | 12.8822 | 12.9271 | 12.954 | 12.963 | 12.954 | 12.954 | 12.954 | 12.954 | 12.954 | 12.954 | 12.954 | 12.954 | 12.954 | 12.954 | 12.954 | 12.954 | 12.954 | 12.954 | 12.954 | 12.954 | 12.954 | 12.954 | 12.954 | 12.954 | 12.954 | 12.954 | 12.954 | 12.954 | 12.954 | 12.954 | 12.954 | 1.9
2 | 4.4382 | 5.1079 | 5.7576 | 6.3874 | 6.9971 | 7.5869 | 8.1567 | 8.7064 | 9.2362 | 9.746 | 10.2358 | 10.7056 | 11.1554 | 11.5853 | 11.9951 | 12.3849 | 12.7548 | 13.1046 | 13.4345 | 13.7444 | 14.0343 | 14.3041 | 14.554 | 14.784 | 14.9939 | 15.1838 | 15.3537 | 15.5037 | 15.6336 | 15.7436 | 15.8335 | 15.9035 | 15.9535 | 15.9835 | 15.9935 | 15.9835 | 15.9835 | 15.9835 | 15.9835 | 15.9835 | 15.9835 | 15.9835 | 15.9835 | 15.9835 | 15.9835 | 15.9835 | 15.9835 | 15.9835 | 15.9835 | 15.9835 | 15.9835 | 15.9835 | 15.9835 | 15.9835 | 15.9835 | 15.9835 | 15.9835 | 15.9835 | 15.9835 | 15.9835 | 2
2.1 | 5.1805 | 5.9664 | 6.7302 | 7.4719 | 8.1914 | 8.8888 | 9.564 | 10.2171 | 10.848 | 11.4569 | 12.0435 | 12.6081 | 13.1505 | 13.6707 | 14.1689 | 14.6449 | 15.0987 | 15.5304 | 15.94 | 16.3274 | 16.6927 | 17.0358 | 17.3569 | 17.6557 | 17.9325 | 18.1871 | 18.4195 | 18.6298 | 18.818 | 18.9841 | 19.128 | 19.2497 | 19.3494 | 19.4268 | 19.4822 | 19.5154 | 19.5265 | 19.5154 | 19.5154 | 19.5154 | 19.5154 | 19.5154 | 19.5154 | 19.5154 | 19.5154 | 19.5154 | 19.5154 | 19.5154 | 19.5154 | 19.5154 | 19.5154 | 19.5154 | 19.5154 | 19.5154 | 19.5154 | 19.5154 | 19.5154 | 19.5154 | 19.5154 | 19.5154 | 2.1
2.2 | 6.0013 | 6.9161 | 7.8065 | 8.6726 | 9.5142 | 10.3314 | 11.1243 | 11.8927 | 12.6368 | 13.3565 | 14.0517 | 14.7226 | 15.3691 | 15.9912 | 16.5889 | 17.1621 | 17.711 | 18.2355 | 18.7356 | 19.2114 | 19.6627 | 20.0896 | 20.4921 | 20.8702 | 21.224 | 21.5533 | 21.8583 | 22.1388 | 22.395 | 22.6267 | 22.8341 | 23.017 | 23.1756 | 23.3098 | 23.4196 | 23.5049 | 23.5659 | 23.6025 | 23.6147 | 23.6025 | 23.6025 | 23.6025 | 23.6025 | 23.6025 | 23.6025 | 23.6025 | 23.6025 | 23.6025 | 23.6025 | 23.6025 | 23.6025 | 23.6025 | 23.6025 | 23.6025 | 23.6025 | 23.6025 | 23.6025 | 23.6025 | 23.6025 | 23.6025 | 2.2
2.3 | 6.7848 | 7.8235 | 8.836 | 9.8221 | 10.782 | 11.7155 | 12.6228 | 13.5038 | 14.3584 | 15.1868 | 15.9889 | 16.7647 | 17.5141 | 18.2373 | 18.9342 | 19.6048 | 20.2491 | 20.8671 | 21.4588 | 22.0242 | 22.5633 | 23.0761 | 23.5626 | 24.0228 | 24.4567 | 24.8643 | 25.2456 | 25.6006 | 25.9293 | 26.2318 | 26.5079 | 26.7577 | 26.9813 | 27.1785 | 27.3494 | 27.4941 | 27.6124 | 27.7044 | 27.7702 | 27.8096 | 27.8228 | 27.8096 | 27.8096 | 27.8096 | 27.8096 | 27.8096 | 27.8096 | 27.8096 | 27.8096 | 27.8096 | 27.8096 | 27.8096 | 27.8096 | 27.8096 | 27.8096 | 27.8096 | 27.8096 | 27.8096 | 27.8096 | 27.8096 | 2.3
2.4 | 8.108 | 9.3542 | 10.5704 | 11.7566 | 12.9127 | 14.0388 | 15.1349 | 16.2009 | 17.2369 | 18.2429 | 19.2189 | 20.1648 | 21.0807 | 21.9666 | 22.8224 | 23.6482 | 24.444 | 25.2098 | 25.9455 | 26.6512 | 27.3269 | 27.9725 | 28.5881 | 29.1737 | 29.7292 | 30.2547 | 30.7502 | 31.2157 | 31.6511 | 32.0565 | 32.4319 | 32.7772 | 33.0925 | 33.3778 | 33.6331 | 33.8583 | 34.0535 | 34.2186 | 34.3538 | 34.4589 | 34.5339 | 34.579 | 34.594 | 34.579 | 34.579 | 34.579 | 34.579 | 34.579 | 34.579 | 34.579 | 34.579 | 34.579 | 34.579 | 34.579 | 34.579 | 34.579 | 34.579 | 34.579 | 34.579 | 34.579 | 2.4
2.5 | 9.6159 | 11.0992 | 12.5484 | 13.9635 | 15.3445 | 16.6914 | 18.0042 | 19.2829 | 20.5275 | 21.738 | 22.9144 | 24.0568 | 25.165 | 26.2391 | 27.2791 | 28.285 | 29.2568 | 30.1946 | 31.0982 | 31.9677 | 32.8031 | 33.6044 | 34.3717 | 35.1048 | 35.8038 | 36.4688 | 37.0996 | 37.6963 | 38.2589 | 38.7875 | 39.2819 | 39.7422 | 40.1685 | 40.5606 | 40.9187 | 41.2426 | 41.5324 | 41.7882 | 42.0098 | 42.1974 | 42.3508 | 42.4702 | 42.5554 | 42.6066 | 42.6236 | 42.6066 | 42.6066 | 42.6066 | 42.6066 | 42.6066 | 42.6066 | 42.6066 | 42.6066 | 42.6066 | 42.6066 | 42.6066 | 42.6066 | 42.6066 | 42.6066 | 42.6066 | 2.5
2.6 | 11.3249 | 13.0776 | 14.7918 | 16.4674 | 18.1045 | 19.7031 | 21.2632 | 22.7847 | 24.2677 | 25.7122 | 27.1182 | 28.4857 | 29.8146 | 31.1051 | 32.357 | 33.5704 | 34.7452 | 35.8816 | 36.9794 | 38.0387 | 39.0595 | 40.0418 | 40.9855 | 41.8907 | 42.7574 | 43.5856 | 44.3753 | 45.1264 | 45.839 | 46.5132 | 47.1487 | 47.7458 | 48.3043 | 48.8244 | 49.3059 | 49.7488 | 50.1533 | 50.5193 | 50.8467 | 51.1356 | 51.386 | 51.5978 | 51.7712 | 51.906 | 52.0023 | 52.0601 | 52.0793 | 52.0601 | 52.0601 | 52.0601 | 52.0601 | 52.0601 | 52.0601 | 52.0601 | 52.0601 | 52.0601 | 52.0601 | 52.0601 | 52.0601 | 52.0601 | 2.6
2.7 | 13.2523 | 15.3094 | 17.3232 | 19.2938 | 21.221 | 23.1049 | 24.9455 | 26.7427 | 28.4967 | 30.2074 | 31.8748 | 33.4988 | 35.0796 | 36.617 | 38.1111 | 39.5619 | 40.9695 | 42.3337 | 43.6546 | 44.9322 | 46.1664 | 47.3574 | 48.5051 | 49.6094 | 50.6705 | 51.6882 | 52.6626 | 53.5938 | 54.4816 | 55.3261 | 56.1273 | 56.8852 | 57.5998 | 58.271 | 58.899 | 59.4837 | 60.025 | 60.5231 | 60.9778 | 61.3892 | 61.7573 | 62.0822 | 62.3637 | 62.6019 | 62.7967 | 62.9483 | 63.0566 | 63.1216 | 63.1432 | 63.1216 | 63.1216 | 63.1216 | 63.1216 | 63.1216 | 63.1216 | 63.1216 | 63.1216 | 63.1216 | 63.1216 | 63.1216 | 2.7
2.8 | 15.4157 | 17.8154 | 20.1665 | 22.4692 | 24.7233 | 26.9291 | 29.0863 | 31.195 | 33.2553 | 35.2671 | 37.2304 | 39.1453 | 41.0117 | 42.8296 | 44.599 | 46.3199 | 47.9924 | 49.6164 | 51.1919 | 52.7189 | 54.1974 | 55.6275 | 57.0091 | 58.3422 | 59.6269 | 60.8631 | 62.0507 | 63.19 | 64.2807 | 65.323 | 66.3167 | 67.262 | 68.1589 | 69.0072 | 69.8071 | 70.5585 | 71.2614 | 71.9158 | 72.5218 | 73.0793 | 73.5883 | 74.0488 | 74.4609 | 74.8245 | 75.1396 | 75.4062 | 75.6243 | 75.794 | 75.9152 | 75.9879 | 76.0122 | 75.9879 | 75.9879 | 75.9879 | 75.9879 | 75.9879 | 75.9879 | 75.9879 | 75.9879 | 75.9879 | 2.8
2.9 | 17.8338 | 20.617 | 23.3461 | 26.0212 | 28.6422 | 31.2092 | 33.7222 | 36.1811 | 38.586 | 40.9368 | 43.2336 | 45.4763 | 47.665 | 49.7997 | 51.8803 | 53.9068 | 55.8794 | 57.7979 | 59.6623 | 61.4727 | 63.2291 | 64.9314 | 66.5797 | 68.1739 | 69.7141 | 71.2003 | 72.6324 | 74.0105 | 75.3345 | 76.6045 | 77.8204 | 78.9823 | 80.0902 | 81.144 | 82.1438 | 83.0895 | 83.9812 | 84.8188 | 85.6025 | 86.332 | 87.0075 | 87.629 | 88.1965 | 88.7099 | 89.1692 | 89.5745 | 89.9258 | 90.223 | 90.4662 | 90.6554 | 90.7905 | 90.8715 | 90.8986 | 90.8715 | 90.8715 | 90.8715 | 90.8715 | 90.8715 | 90.8715 | 90.8715 | 2.9
3 | 20.5259 | 23.7368 | 26.8877 | 29.9785 | 33.0094 | 35.9803 | 38.8911 | 41.7419 | 44.5327 | 47.2635 | 49.9342 | 52.545 | 55.0957 | 57.5864 | 60.0171 | 62.3878 | 64.6984 | 66.9491 | 69.1397 | 71.2703 | 73.3409 | 75.3515 | 77.302 | 79.1926 | 81.0231 | 82.7936 | 84.5041 | 86.1546 | 87.745 | 89.2755 | 90.7459 | 92.1563 | 93.5067 | 94.797 | 96.0274 | 97.1977 | 98.308 | 99.3583 | 100.3486 | 101.2789 | 102.1491 | 102.9594 | 103.7096 | 104.3998 | 105.0299 | 105.6001 | 106.1103 | 106.5604 | 106.9505 | 107.2806 | 107.5507 | 107.7607 | 107.9108 | 108.0008 | 108.0308 | 108.0008 | 108.0008 | 108.0008 | 108.0008 | 108.0008 | 3

## Inertie traverse+renfort 422639
Ces valeurs sont données a titre indicatif et n'engagent pas Flandria !
ALLURE_61 traverse 999313 + renfort 421972
Iyy_traverse = 21,63cm4
Iyy_traverse+renfort unies = 127,4cm4
traverse non-renforcée
[5 empty] | Pression = |  |  | 80 | kg/m² |  |  | Flèche maxi = |  |  | H/ | 150 | < | 15 | mm |  |  | traverse renforcée ext
H\L | 0.6 | 0.7 | 0.8 | 0.9 | 1 | 1.1 | 1.2 | 1.3 | 1.4 | 1.5 | 1.6 | 1.7 | 1.8 | 1.9 | 2 | 2.1 | 2.2 | 2.3 | 2.4 | 2.5 | 2.6 | 2.7 | 2.8 | 2.9 | 3 | 3.1 | 3.2 | 3.3 | 3.4 | 3.5 | 3.6 | 3.7 | 3.8 | 3.9 | 4 | 4.1 | 4.2 | 4.3 | 4.4 | 4.5 | 4.6 | 4.7 | 4.8 | 4.9 | 5 | 5.1 | 5.2 | 5.3 | 5.4 | 5.5 | 5.6 | 5.7 | 5.8 | 5.9 | 6 | 6.1 | 6.2 | 6.3 | 6.4 | 6.5
1.4 | 1.4113 | 1.6136 | 1.8065 | 1.99 | 2.164 | 2.3287 | 2.4839 | 2.6298 | 2.7662 | 2.8932 | 3.0108 | 3.119 | 3.2178 | 3.3072 | 3.3872 | 3.4578 | 3.5189 | 3.5707 | 3.613 | 3.6459 | 3.6695 | 3.6836 | 3.6883 | 3.6836 | 3.6836 | 3.6836 | 3.6836 | 3.6836 | 3.6836 | 3.6836 | 3.6836 | 3.6836 | 3.6836 | 3.6836 | 3.6836 | 3.6836 | 3.6836 | 3.6836 | 3.6836 | 3.6836 | 3.6836 | 3.6836 | 3.6836 | 3.6836 | 3.6836 | 3.6836 | 3.6836 | 3.6836 | 3.6836 | 3.6836 | 3.6836 | 3.6836 | 3.6836 | 3.6836 | 3.6836 | 3.6836 | 3.6836 | 3.6836 | 3.6836 | 3.6836 | 1.4
1.5 | 1.7656 | 2.0218 | 2.267 | 2.5013 | 2.7247 | 2.9373 | 3.1389 | 3.3296 | 3.5095 | 3.6784 | 3.8364 | 3.9836 | 4.1198 | 4.2451 | 4.3596 | 4.4631 | 4.5558 | 4.6375 | 4.7084 | 4.7683 | 4.8173 | 4.8555 | 4.8827 | 4.8991 | 4.9045 | 4.8991 | 4.8991 | 4.8991 | 4.8991 | 4.8991 | 4.8991 | 4.8991 | 4.8991 | 4.8991 | 4.8991 | 4.8991 | 4.8991 | 4.8991 | 4.8991 | 4.8991 | 4.8991 | 4.8991 | 4.8991 | 4.8991 | 4.8991 | 4.8991 | 4.8991 | 4.8991 | 4.8991 | 4.8991 | 4.8991 | 4.8991 | 4.8991 | 4.8991 | 4.8991 | 4.8991 | 4.8991 | 4.8991 | 4.8991 | 4.8991 | 1.5
1.6 | 2.1747 | 2.4935 | 2.7997 | 3.0934 | 3.3746 | 3.6433 | 3.8996 | 4.1433 | 4.3745 | 4.5932 | 4.7994 | 4.9932 | 5.1744 | 5.3431 | 5.4994 | 5.6431 | 5.7743 | 5.8931 | 5.9993 | 6.093 | 6.1743 | 6.243 | 6.2993 | 6.343 | 6.3743 | 6.393 | 6.3993 | 6.393 | 6.393 | 6.393 | 6.393 | 6.393 | 6.393 | 6.393 | 6.393 | 6.393 | 6.393 | 6.393 | 6.393 | 6.393 | 6.393 | 6.393 | 6.393 | 6.393 | 6.393 | 6.393 | 6.393 | 6.393 | 6.393 | 6.393 | 6.393 | 6.393 | 6.393 | 6.393 | 6.393 | 6.393 | 6.393 | 6.393 | 6.393 | 6.393 | 1.6
1.7 | 2.6426 | 3.0333 | 3.4098 | 3.7721 | 4.1202 | 4.4541 | 4.7738 | 5.0792 | 5.3705 | 5.6475 | 5.9104 | 6.159 | 6.3934 | 6.6137 | 6.8197 | 7.0115 | 7.1891 | 7.3525 | 7.5016 | 7.6366 | 7.7574 | 7.8639 | 7.9563 | 8.0344 | 8.0984 | 8.1481 | 8.1836 | 8.2049 | 8.212 | 8.2049 | 8.2049 | 8.2049 | 8.2049 | 8.2049 | 8.2049 | 8.2049 | 8.2049 | 8.2049 | 8.2049 | 8.2049 | 8.2049 | 8.2049 | 8.2049 | 8.2049 | 8.2049 | 8.2049 | 8.2049 | 8.2049 | 8.2049 | 8.2049 | 8.2049 | 8.2049 | 8.2049 | 8.2049 | 8.2049 | 8.2049 | 8.2049 | 8.2049 | 8.2049 | 8.2049 | 1.7
1.8 | 3.1732 | 3.646 | 4.1027 | 4.5434 | 4.9681 | 5.3768 | 5.7694 | 6.1461 | 6.5066 | 6.8512 | 7.1797 | 7.4923 | 7.7887 | 8.0692 | 8.3336 | 8.582 | 8.8144 | 9.0308 | 9.2311 | 9.4154 | 9.5837 | 9.7359 | 9.8721 | 9.9923 | 10.0965 | 10.1847 | 10.2568 | 10.3129 | 10.3529 | 10.377 | 10.385 | 10.377 | 10.377 | 10.377 | 10.377 | 10.377 | 10.377 | 10.377 | 10.377 | 10.377 | 10.377 | 10.377 | 10.377 | 10.377 | 10.377 | 10.377 | 10.377 | 10.377 | 10.377 | 10.377 | 10.377 | 10.377 | 10.377 | 10.377 | 10.377 | 10.377 | 10.377 | 10.377 | 10.377 | 10.377 | 1.8
1.9 | 3.7704 | 4.336 | 4.8836 | 5.4132 | 5.9249 | 6.4187 | 6.8944 | 7.3523 | 7.7922 | 8.2141 | 8.6181 | 9.0041 | 9.3721 | 9.7222 | 10.0544 | 10.3686 | 10.6648 | 10.9431 | 11.2035 | 11.4459 | 11.6703 | 11.8768 | 12.0653 | 12.2358 | 12.3885 | 12.5231 | 12.6398 | 12.7386 | 12.8194 | 12.8822 | 12.9271 | 12.954 | 12.963 | 12.954 | 12.954 | 12.954 | 12.954 | 12.954 | 12.954 | 12.954 | 12.954 | 12.954 | 12.954 | 12.954 | 12.954 | 12.954 | 12.954 | 12.954 | 12.954 | 12.954 | 12.954 | 12.954 | 12.954 | 12.954 | 12.954 | 12.954 | 12.954 | 12.954 | 12.954 | 12.954 | 1.9
2 | 4.4382 | 5.1079 | 5.7576 | 6.3874 | 6.9971 | 7.5869 | 8.1567 | 8.7064 | 9.2362 | 9.746 | 10.2358 | 10.7056 | 11.1554 | 11.5853 | 11.9951 | 12.3849 | 12.7548 | 13.1046 | 13.4345 | 13.7444 | 14.0343 | 14.3041 | 14.554 | 14.784 | 14.9939 | 15.1838 | 15.3537 | 15.5037 | 15.6336 | 15.7436 | 15.8335 | 15.9035 | 15.9535 | 15.9835 | 15.9935 | 15.9835 | 15.9835 | 15.9835 | 15.9835 | 15.9835 | 15.9835 | 15.9835 | 15.9835 | 15.9835 | 15.9835 | 15.9835 | 15.9835 | 15.9835 | 15.9835 | 15.9835 | 15.9835 | 15.9835 | 15.9835 | 15.9835 | 15.9835 | 15.9835 | 15.9835 | 15.9835 | 15.9835 | 15.9835 | 2
2.1 | 5.1805 | 5.9664 | 6.7302 | 7.4719 | 8.1914 | 8.8888 | 9.564 | 10.2171 | 10.848 | 11.4569 | 12.0435 | 12.6081 | 13.1505 | 13.6707 | 14.1689 | 14.6449 | 15.0987 | 15.5304 | 15.94 | 16.3274 | 16.6927 | 17.0358 | 17.3569 | 17.6557 | 17.9325 | 18.1871 | 18.4195 | 18.6298 | 18.818 | 18.9841 | 19.128 | 19.2497 | 19.3494 | 19.4268 | 19.4822 | 19.5154 | 19.5265 | 19.5154 | 19.5154 | 19.5154 | 19.5154 | 19.5154 | 19.5154 | 19.5154 | 19.5154 | 19.5154 | 19.5154 | 19.5154 | 19.5154 | 19.5154 | 19.5154 | 19.5154 | 19.5154 | 19.5154 | 19.5154 | 19.5154 | 19.5154 | 19.5154 | 19.5154 | 19.5154 | 2.1
2.2 | 6.0013 | 6.9161 | 7.8065 | 8.6726 | 9.5142 | 10.3314 | 11.1243 | 11.8927 | 12.6368 | 13.3565 | 14.0517 | 14.7226 | 15.3691 | 15.9912 | 16.5889 | 17.1621 | 17.711 | 18.2355 | 18.7356 | 19.2114 | 19.6627 | 20.0896 | 20.4921 | 20.8702 | 21.224 | 21.5533 | 21.8583 | 22.1388 | 22.395 | 22.6267 | 22.8341 | 23.017 | 23.1756 | 23.3098 | 23.4196 | 23.5049 | 23.5659 | 23.6025 | 23.6147 | 23.6025 | 23.6025 | 23.6025 | 23.6025 | 23.6025 | 23.6025 | 23.6025 | 23.6025 | 23.6025 | 23.6025 | 23.6025 | 23.6025 | 23.6025 | 23.6025 | 23.6025 | 23.6025 | 23.6025 | 23.6025 | 23.6025 | 23.6025 | 23.6025 | 2.2
2.3 | 6.7848 | 7.8235 | 8.836 | 9.8221 | 10.782 | 11.7155 | 12.6228 | 13.5038 | 14.3584 | 15.1868 | 15.9889 | 16.7647 | 17.5141 | 18.2373 | 18.9342 | 19.6048 | 20.2491 | 20.8671 | 21.4588 | 22.0242 | 22.5633 | 23.0761 | 23.5626 | 24.0228 | 24.4567 | 24.8643 | 25.2456 | 25.6006 | 25.9293 | 26.2318 | 26.5079 | 26.7577 | 26.9813 | 27.1785 | 27.3494 | 27.4941 | 27.6124 | 27.7044 | 27.7702 | 27.8096 | 27.8228 | 27.8096 | 27.8096 | 27.8096 | 27.8096 | 27.8096 | 27.8096 | 27.8096 | 27.8096 | 27.8096 | 27.8096 | 27.8096 | 27.8096 | 27.8096 | 27.8096 | 27.8096 | 27.8096 | 27.8096 | 27.8096 | 27.8096 | 2.3
2.4 | 8.108 | 9.3542 | 10.5704 | 11.7566 | 12.9127 | 14.0388 | 15.1349 | 16.2009 | 17.2369 | 18.2429 | 19.2189 | 20.1648 | 21.0807 | 21.9666 | 22.8224 | 23.6482 | 24.444 | 25.2098 | 25.9455 | 26.6512 | 27.3269 | 27.9725 | 28.5881 | 29.1737 | 29.7292 | 30.2547 | 30.7502 | 31.2157 | 31.6511 | 32.0565 | 32.4319 | 32.7772 | 33.0925 | 33.3778 | 33.6331 | 33.8583 | 34.0535 | 34.2186 | 34.3538 | 34.4589 | 34.5339 | 34.579 | 34.594 | 34.579 | 34.579 | 34.579 | 34.579 | 34.579 | 34.579 | 34.579 | 34.579 | 34.579 | 34.579 | 34.579 | 34.579 | 34.579 | 34.579 | 34.579 | 34.579 | 34.579 | 2.4
2.5 | 9.6159 | 11.0992 | 12.5484 | 13.9635 | 15.3445 | 16.6914 | 18.0042 | 19.2829 | 20.5275 | 21.738 | 22.9144 | 24.0568 | 25.165 | 26.2391 | 27.2791 | 28.285 | 29.2568 | 30.1946 | 31.0982 | 31.9677 | 32.8031 | 33.6044 | 34.3717 | 35.1048 | 35.8038 | 36.4688 | 37.0996 | 37.6963 | 38.2589 | 38.7875 | 39.2819 | 39.7422 | 40.1685 | 40.5606 | 40.9187 | 41.2426 | 41.5324 | 41.7882 | 42.0098 | 42.1974 | 42.3508 | 42.4702 | 42.5554 | 42.6066 | 42.6236 | 42.6066 | 42.6066 | 42.6066 | 42.6066 | 42.6066 | 42.6066 | 42.6066 | 42.6066 | 42.6066 | 42.6066 | 42.6066 | 42.6066 | 42.6066 | 42.6066 | 42.6066 | 2.5
2.6 | 11.3249 | 13.0776 | 14.7918 | 16.4674 | 18.1045 | 19.7031 | 21.2632 | 22.7847 | 24.2677 | 25.7122 | 27.1182 | 28.4857 | 29.8146 | 31.1051 | 32.357 | 33.5704 | 34.7452 | 35.8816 | 36.9794 | 38.0387 | 39.0595 | 40.0418 | 40.9855 | 41.8907 | 42.7574 | 43.5856 | 44.3753 | 45.1264 | 45.839 | 46.5132 | 47.1487 | 47.7458 | 48.3043 | 48.8244 | 49.3059 | 49.7488 | 50.1533 | 50.5193 | 50.8467 | 51.1356 | 51.386 | 51.5978 | 51.7712 | 51.906 | 52.0023 | 52.0601 | 52.0793 | 52.0601 | 52.0601 | 52.0601 | 52.0601 | 52.0601 | 52.0601 | 52.0601 | 52.0601 | 52.0601 | 52.0601 | 52.0601 | 52.0601 | 52.0601 | 2.6
2.7 | 13.2523 | 15.3094 | 17.3232 | 19.2938 | 21.221 | 23.1049 | 24.9455 | 26.7427 | 28.4967 | 30.2074 | 31.8748 | 33.4988 | 35.0796 | 36.617 | 38.1111 | 39.5619 | 40.9695 | 42.3337 | 43.6546 | 44.9322 | 46.1664 | 47.3574 | 48.5051 | 49.6094 | 50.6705 | 51.6882 | 52.6626 | 53.5938 | 54.4816 | 55.3261 | 56.1273 | 56.8852 | 57.5998 | 58.271 | 58.899 | 59.4837 | 60.025 | 60.5231 | 60.9778 | 61.3892 | 61.7573 | 62.0822 | 62.3637 | 62.6019 | 62.7967 | 62.9483 | 63.0566 | 63.1216 | 63.1432 | 63.1216 | 63.1216 | 63.1216 | 63.1216 | 63.1216 | 63.1216 | 63.1216 | 63.1216 | 63.1216 | 63.1216 | 63.1216 | 2.7
2.8 | 15.4157 | 17.8154 | 20.1665 | 22.4692 | 24.7233 | 26.9291 | 29.0863 | 31.195 | 33.2553 | 35.2671 | 37.2304 | 39.1453 | 41.0117 | 42.8296 | 44.599 | 46.3199 | 47.9924 | 49.6164 | 51.1919 | 52.7189 | 54.1974 | 55.6275 | 57.0091 | 58.3422 | 59.6269 | 60.8631 | 62.0507 | 63.19 | 64.2807 | 65.323 | 66.3167 | 67.262 | 68.1589 | 69.0072 | 69.8071 | 70.5585 | 71.2614 | 71.9158 | 72.5218 | 73.0793 | 73.5883 | 74.0488 | 74.4609 | 74.8245 | 75.1396 | 75.4062 | 75.6243 | 75.794 | 75.9152 | 75.9879 | 76.0122 | 75.9879 | 75.9879 | 75.9879 | 75.9879 | 75.9879 | 75.9879 | 75.9879 | 75.9879 | 75.9879 | 2.8
2.9 | 17.8338 | 20.617 | 23.3461 | 26.0212 | 28.6422 | 31.2092 | 33.7222 | 36.1811 | 38.586 | 40.9368 | 43.2336 | 45.4763 | 47.665 | 49.7997 | 51.8803 | 53.9068 | 55.8794 | 57.7979 | 59.6623 | 61.4727 | 63.2291 | 64.9314 | 66.5797 | 68.1739 | 69.7141 | 71.2003 | 72.6324 | 74.0105 | 75.3345 | 76.6045 | 77.8204 | 78.9823 | 80.0902 | 81.144 | 82.1438 | 83.0895 | 83.9812 | 84.8188 | 85.6025 | 86.332 | 87.0075 | 87.629 | 88.1965 | 88.7099 | 89.1692 | 89.5745 | 89.9258 | 90.223 | 90.4662 | 90.6554 | 90.7905 | 90.8715 | 90.8986 | 90.8715 | 90.8715 | 90.8715 | 90.8715 | 90.8715 | 90.8715 | 90.8715 | 2.9
3 | 20.5259 | 23.7368 | 26.8877 | 29.9785 | 33.0094 | 35.9803 | 38.8911 | 41.7419 | 44.5327 | 47.2635 | 49.9342 | 52.545 | 55.0957 | 57.5864 | 60.0171 | 62.3878 | 64.6984 | 66.9491 | 69.1397 | 71.2703 | 73.3409 | 75.3515 | 77.302 | 79.1926 | 81.0231 | 82.7936 | 84.5041 | 86.1546 | 87.745 | 89.2755 | 90.7459 | 92.1563 | 93.5067 | 94.797 | 96.0274 | 97.1977 | 98.308 | 99.3583 | 100.3486 | 101.2789 | 102.1491 | 102.9594 | 103.7096 | 104.3998 | 105.0299 | 105.6001 | 106.1103 | 106.5604 | 106.9505 | 107.2806 | 107.5507 | 107.7607 | 107.9108 | 108.0008 | 108.0308 | 108.0008 | 108.0008 | 108.0008 | 108.0008 | 108.0008 | 3