## 2-V chicane
version 07/2020 Ces valeurs sont données a titre indicatif et n'engagent pas Flandria !
GRAPHITE 2-V Chicanes 999283 + renfort 421972 | [27 empty] | Poids max/vantail < 160kg !
Iyy_chicanes = 32,30cm4
Iyy_chicanes+renfort in = 69,37cm4
Iyy_chicanes+renfort in&ex = 101,53cm4
chicane non-renforcée
chicane renforcée in
|  | Pression = |  |  | 80 | kg/m² |  |  | Flèche maxi = |  |  | H/ | 150 | < | 15 | mm |  | chicane renforcée in & ex
H/L | 0.8 | 0.9 | 1 | 1.1 | 1.2 | 1.3 | 1.4 | 1.5 | 1.6 | 1.7 | 1.8 | 1.9 | 2 | 2.1 | 2.2 | 2.3 | 2.4 | 2.5 | 2.6 | 2.7 | 2.8 | 2.9 | 3 | 3.1 | 3.2 | 3.3 | 3.4 | 3.5 | 3.6 | 3.7 | 3.8 | 3.9 | 4 | 4.1 | 4.2 | 4.3 | 4.4 | 4.5 | 4.6 | 4.7 | 4.8 | 4.9 | 5 | 5.1 | 5.2 | 5.3 | 5.4 | 5.5 | 5.6 | 5.7 | 5.8 | 5.9 | 6 | 6.1 | 6.2 | 6.3 | 6.4 | 6.5
1.8 | 5.1082 | 5.7467 | 6.3853 | 7.0238 | 7.6623 | 8.3008 | 8.9394 | 9.5779 | 10.2164 | 10.8549 | 11.4935 | 12.132 | 12.7705 | 13.409 | 14.0476 | 14.6861 | 15.3246 | 15.9631 | 16.6017 | 17.2402 | 17.8787 | 18.5173 | 19.1558 | 19.7943 | 20.4328 | 21.0714 | 21.7099 | 22.3484 | 22.9869 | 23.6255 | 24.264 | 24.9025 | 24.9025 | 24.9025 | 24.9025 | 24.9025 | 24.9025 | 24.9025 | 24.9025 | 24.9025 | 24.9025 | 24.9025 | 24.9025 | 24.9025 | 24.9025 | 24.9025 | 24.9025 | 24.9025 | 24.9025 | 24.9025 | 24.9025 | 24.9025 | 24.9025 | 24.9025 | 24.9025 | 24.9025 | 24.9025 | 24.9025 | 1.8
1.9 | 6.0077 | 6.7587 | 7.5097 | 8.2607 | 9.0116 | 9.7626 | 10.5136 | 11.2645 | 12.0155 | 12.7665 | 13.5174 | 14.2684 | 15.0194 | 15.7703 | 16.5213 | 17.2723 | 18.0232 | 18.7742 | 19.5252 | 20.2762 | 21.0271 | 21.7781 | 22.5291 | 23.28 | 24.031 | 24.782 | 25.5329 | 26.2839 | 27.0349 | 27.7858 | 28.5368 | 29.2878 | 30.0387 | 30.7897 | 30.7897 | 30.7897 | 30.7897 | 30.7897 | 30.7897 | 30.7897 | 30.7897 | 30.7897 | 30.7897 | 30.7897 | 30.7897 | 30.7897 | 30.7897 | 30.7897 | 30.7897 | 30.7897 | 30.7897 | 30.7897 | 30.7897 | 30.7897 | 30.7897 | 30.7897 | 30.7897 | 30.7897 | 1.9
2 | 7.0071 | 7.883 | 8.7589 | 9.6348 | 10.5107 | 11.3866 | 12.2625 | 13.1384 | 14.0143 | 14.8902 | 15.7661 | 16.642 | 17.5179 | 18.3938 | 19.2696 | 20.1455 | 21.0214 | 21.8973 | 22.7732 | 23.6491 | 24.525 | 25.4009 | 26.2768 | 27.1527 | 28.0286 | 28.9045 | 29.7804 | 30.6562 | 31.5321 | 32.408 | 33.2839 | 34.1598 | 35.0357 | 35.9116 | 36.7875 | 37.6634 | 37.6634 | 37.6634 | 37.6634 | 37.6634 | 37.6634 | 37.6634 | 37.6634 | 37.6634 | 37.6634 | 37.6634 | 37.6634 | 37.6634 | 37.6634 | 37.6634 | 37.6634 | 37.6634 | 37.6634 | 37.6634 | 37.6634 | 37.6634 | 37.6634 | 37.6634 | 2
2.1 | 8.1116 | 9.1256 | 10.1396 | 11.1535 | 12.1675 | 13.1814 | 14.1954 | 15.2093 | 16.2233 | 17.2372 | 18.2512 | 19.2652 | 20.2791 | 21.2931 | 22.307 | 23.321 | 24.3349 | 25.3489 | 26.3628 | 27.3768 | 28.3908 | 29.4047 | 30.4187 | 31.4326 | 32.4466 | 33.4605 | 34.4745 | 35.4884 | 36.5024 | 37.5164 | 38.5303 | 39.5443 | 40.5582 | 41.5722 | 42.5861 | 43.6001 | 44.614 | 45.628 | 45.628 | 45.628 | 45.628 | 45.628 | 45.628 | 45.628 | 45.628 | 45.628 | 45.628 | 45.628 | 45.628 | 45.628 | 45.628 | 45.628 | 45.628 | 45.628 | 45.628 | 45.628 | 45.628 | 45.628 | 2.1
2.2 | 9.3265 | 10.4923 | 11.6581 | 12.8239 | 13.9898 | 15.1556 | 16.3214 | 17.4872 | 18.653 | 19.8188 | 20.9846 | 22.1505 | 23.3163 | 24.4821 | 25.6479 | 26.8137 | 27.9795 | 29.1453 | 30.3111 | 31.477 | 32.6428 | 33.8086 | 34.9744 | 36.1402 | 37.306 | 38.4718 | 39.6377 | 40.8035 | 41.9693 | 43.1351 | 44.3009 | 45.4667 | 46.6325 | 47.7983 | 48.9642 | 50.13 | 51.2958 | 52.4616 | 53.6274 | 54.7932 | 54.7932 | 54.7932 | 54.7932 | 54.7932 | 54.7932 | 54.7932 | 54.7932 | 54.7932 | 54.7932 | 54.7932 | 54.7932 | 54.7932 | 54.7932 | 54.7932 | 54.7932 | 54.7932 | 54.7932 | 54.7932 | 2.2
2.3 | 10.8938 | 12.2555 | 13.6173 | 14.979 | 16.3407 | 17.7024 | 19.0642 | 20.4259 | 21.7876 | 23.1493 | 24.5111 | 25.8728 | 27.2345 | 28.5963 | 29.958 | 31.3197 | 32.6814 | 34.0432 | 35.4049 | 36.7666 | 38.1283 | 39.4901 | 40.8518 | 42.2135 | 43.5752 | 44.937 | 46.2987 | 47.6604 | 49.0221 | 50.3839 | 51.7456 | 53.1073 | 54.4691 | 55.8308 | 57.1925 | 58.5542 | 59.916 | 61.2777 | 62.6394 | 64.0011 | 65.3629 | 66.7246 | 66.7246 | 66.7246 | 66.7246 | 66.7246 | 66.7246 | 66.7246 | 66.7246 | 66.7246 | 66.7246 | 66.7246 | 66.7246 | 66.7246 | 66.7246 | 66.7246 | 66.7246 | 66.7246 | 2.3
2.4 | 12.9156 | 14.53 | 16.1445 | 17.7589 | 19.3733 | 20.9878 | 22.6022 | 24.2167 | 25.8311 | 27.4456 | 29.06 | 30.6745 | 32.2889 | 33.9034 | 35.5178 | 37.1323 | 38.7467 | 40.3611 | 41.9756 | 43.59 | 45.2045 | 46.8189 | 48.4334 | 50.0478 | 51.6623 | 53.2767 | 54.8912 | 56.5056 | 58.12 | 59.7345 | 61.3489 | 62.9634 | 64.5778 | 66.1923 | 67.8067 | 69.4212 | 71.0356 | 72.6501 | 74.2645 | 75.8789 | 77.4934 | 79.1078 | 80.7223 | 82.3367 | 82.3367 | 82.3367 | 82.3367 | 82.3367 | 82.3367 | 82.3367 | 82.3367 | 82.3367 | 82.3367 | 82.3367 | 82.3367 | 82.3367 | 82.3367 | 82.3367 | 2.4
2.5 | 15.2065 | 17.1073 | 19.0081 | 20.9089 | 22.8097 | 24.7105 | 26.6113 | 28.5121 | 30.4129 | 32.3138 | 34.2146 | 36.1154 | 38.0162 | 39.917 | 41.8178 | 43.7186 | 45.6194 | 47.5202 | 49.421 | 51.3218 | 53.2227 | 55.1235 | 57.0243 | 58.9251 | 60.8259 | 62.7267 | 64.6275 | 66.5283 | 68.4291 | 70.3299 | 72.2307 | 74.1316 | 76.0324 | 77.9332 | 79.834 | 81.7348 | 83.6356 | 85.5364 | 87.4372 | 89.338 | 91.2388 | 93.1396 | 95.0405 | 96.9413 | 98.8421 | 100.7429 | 100.7429 | 100.7429 | 100.7429 | 100.7429 | 100.7429 | 100.7429 | 100.7429 | 100.7429 | 100.7429 | 100.7429 | 100.7429 | 100.7429 | 2.5
2.6 | 17.7894 | 20.0131 | 22.2368 | 24.4605 | 26.6841 | 28.9078 | 31.1315 | 33.3552 | 35.5788 | 37.8025 | 40.0262 | 42.2499 | 44.4736 | 46.6972 | 48.9209 | 51.1446 | 53.3683 | 55.5919 | 57.8156 | 60.0393 | 62.263 | 64.4867 | 66.7103 | 68.934 | 71.1577 | 73.3814 | 75.605 | 77.8287 | 80.0524 | 82.2761 | 84.4998 | 86.7234 | 88.9471 | 91.1708 | 93.3945 | 95.6181 | 97.8418 | 100.0655 | 102.2892 | 104.5129 | 106.7365 | 108.9602 | 111.1839 | 113.4076 | 115.6312 | 117.8549 | 120.0786 | 122.3023 | 122.3023 | 122.3023 | 122.3023 | 122.3023 | 122.3023 | 122.3023 | 122.3023 | 122.3023 | 122.3023 | 122.3023 | 2.6
2.7 | 20.6882 | 23.2743 | 25.8603 | 28.4463 | 31.0324 | 33.6184 | 36.2044 | 38.7904 | 41.3765 | 43.9625 | 46.5485 | 49.1346 | 51.7206 | 54.3066 | 56.8927 | 59.4787 | 62.0647 | 64.6507 | 67.2368 | 69.8228 | 72.4088 | 74.9949 | 77.5809 | 80.1669 | 82.753 | 85.339 | 87.925 | 90.511 | 93.0971 | 95.6831 | 98.2691 | 100.8552 | 103.4412 | 106.0272 | 108.6133 | 111.1993 | 113.7853 | 116.3713 | 118.9574 | 121.5434 | 124.1294 | 126.7155 | 129.3015 | 131.8875 | 134.4736 | 137.0596 | 139.6456 | 142.2316 | 144.8177 | 147.4037 | 147.4037 | 147.4037 | 147.4037 | 147.4037 | 147.4037 | 147.4037 | 147.4037 | 147.4037 | 2.7
2.8 | 23.9277 | 26.9186 | 29.9096 | 32.9006 | 35.8915 | 38.8825 | 41.8734 | 44.8644 | 47.8554 | 50.8463 | 53.8373 | 56.8282 | 59.8192 | 62.8102 | 65.8011 | 68.7921 | 71.783 | 74.774 | 77.765 | 80.7559 | 83.7469 | 86.7378 | 89.7288 | 92.7198 | 95.7107 | 98.7017 | 101.6926 | 104.6836 | 107.6746 | 110.6655 | 113.6565 | 116.6474 | 119.6384 | 122.6294 | 125.6203 | 128.6113 | 131.6022 | 134.5932 | 137.5842 | 140.5751 | 143.5661 | 146.557 | 149.548 | 152.539 | 155.5299 | 158.5209 | 161.5118 | 164.5028 | 167.4938 | 170.4847 | 173.4757 | 176.4666 | 176.4666 | 176.4666 | 176.4666 | 176.4666 | 176.4666 | 176.4666 | 2.8
2.9 | 27.5334 | 30.9751 | 34.4168 | 37.8585 | 41.3002 | 44.7418 | 48.1835 | 51.6252 | 55.0669 | 58.5086 | 61.9502 | 65.3919 | 68.8336 | 72.2753 | 75.717 | 79.1586 | 82.6003 | 86.042 | 89.4837 | 92.9254 | 96.367 | 99.8087 | 103.2504 | 106.6921 | 110.1338 | 113.5754 | 117.0171 | 120.4588 | 123.9005 | 127.3422 | 130.7838 | 134.2255 | 137.6672 | 141.1089 | 144.5506 | 147.9922 | 151.4339 | 154.8756 | 158.3173 | 161.759 | 165.2006 | 168.6423 | 172.084 | 175.5257 | 178.9674 | 182.409 | 185.8507 | 189.2924 | 192.7341 | 196.1758 | 199.6174 | 203.0591 | 206.5008 | 209.9425 | 209.9425 | 209.9425 | 209.9425 | 209.9425 | 2.9
3 | 31.5321 | 35.4737 | 39.4152 | 43.3567 | 47.2982 | 51.2397 | 55.1812 | 59.1228 | 63.0643 | 67.0058 | 70.9473 | 74.8888 | 78.8304 | 82.7719 | 86.7134 | 90.6549 | 94.5964 | 98.5379 | 102.4795 | 106.421 | 110.3625 | 114.304 | 118.2455 | 122.1871 | 126.1286 | 130.0701 | 134.0116 | 137.9531 | 141.8946 | 145.8362 | 149.7777 | 153.7192 | 157.6607 | 161.6022 | 165.5437 | 169.4853 | 173.4268 | 177.3683 | 181.3098 | 185.2513 | 189.1929 | 193.1344 | 197.0759 | 201.0174 | 204.9589 | 208.9004 | 212.842 | 216.7835 | 220.725 | 224.6665 | 228.608 | 232.5496 | 236.4911 | 240.4326 | 244.3741 | 248.3156 | 248.3156 | 248.3156 | 3
3.1 | 35.9514 | 40.4453 | 44.9392 | 49.4331 | 53.927 | 58.4209 | 62.9149 | 67.4088 | 71.9027 | 76.3966 | 80.8905 | 85.3845 | 89.8784 | 94.3723 | 98.8662 | 103.3601 | 107.8541 | 112.348 | 116.8419 | 121.3358 | 125.8297 | 130.3237 | 134.8176 | 139.3115 | 143.8054 | 148.2993 | 152.7933 | 157.2872 | 161.7811 | 166.275 | 170.7689 | 175.2628 | 179.7568 | 184.2507 | 188.7446 | 193.2385 | 197.7324 | 202.2264 | 206.7203 | 211.2142 | 215.7081 | 220.202 | 224.696 | 229.1899 | 233.6838 | 238.1777 | 242.6716 | 247.1656 | 251.6595 | 256.1534 | 260.6473 | 265.1412 | 269.6351 | 274.1291 | 278.623 | 283.1169 | 287.6108 | 292.1047 | 3.1
3.2 | 40.8196 | 45.922 | 51.0245 | 56.1269 | 61.2293 | 66.3318 | 71.4342 | 76.5367 | 81.6391 | 86.7416 | 91.844 | 96.9465 | 102.0489 | 107.1514 | 112.2538 | 117.3563 | 122.4587 | 127.5611 | 132.6636 | 137.766 | 142.8685 | 147.9709 | 153.0734 | 158.1758 | 163.2783 | 168.3807 | 173.4832 | 178.5856 | 183.688 | 188.7905 | 193.8929 | 198.9954 | 204.0978 | 209.2003 | 214.3027 | 219.4052 | 224.5076 | 229.6101 | 234.7125 | 239.8149 | 244.9174 | 250.0198 | 255.1223 | 260.2247 | 265.3272 | 270.4296 | 275.5321 | 280.6345 | 285.737 | 290.8394 | 295.9419 | 301.0443 | 306.1467 | 311.2492 | 316.3516 | 321.4541 | 326.5565 | 331.659 | 3.2
3.3 | 46.1662 | 51.937 | 57.7078 | 63.4785 | 69.2493 | 75.0201 | 80.7909 | 86.5616 | 92.3324 | 98.1032 | 103.874 | 109.6447 | 115.4155 | 121.1863 | 126.9571 | 132.7279 | 138.4986 | 144.2694 | 150.0402 | 155.811 | 161.5817 | 167.3525 | 173.1233 | 178.8941 | 184.6648 | 190.4356 | 196.2064 | 201.9772 | 207.7479 | 213.5187 | 219.2895 | 225.0603 | 230.8311 | 236.6018 | 242.3726 | 248.1434 | 253.9142 | 259.6849 | 265.4557 | 271.2265 | 276.9973 | 282.768 | 288.5388 | 294.3096 | 300.0804 | 305.8511 | 311.6219 | 317.3927 | 323.1635 | 328.9342 | 334.705 | 340.4758 | 346.2466 | 352.0174 | 357.7881 | 363.5589 | 369.3297 | 375.1005 | 3.3
3.4 | 52.0217 | 58.5244 | 65.0271 | 71.5298 | 78.0325 | 84.5352 | 91.0379 | 97.5406 | 104.0433 | 110.546 | 117.0487 | 123.5514 | 130.0541 | 136.5568 | 143.0595 | 149.5622 | 156.065 | 162.5677 | 169.0704 | 175.5731 | 182.0758 | 188.5785 | 195.0812 | 201.5839 | 208.0866 | 214.5893 | 221.092 | 227.5947 | 234.0974 | 240.6001 | 247.1028 | 253.6056 | 260.1083 | 266.611 | 273.1137 | 279.6164 | 286.1191 | 292.6218 | 299.1245 | 305.6272 | 312.1299 | 318.6326 | 325.1353 | 331.638 | 338.1407 | 344.6434 | 351.1461 | 357.6489 | 364.1516 | 370.6543 | 377.157 | 383.6597 | 390.1624 | 396.6651 | 403.1678 | 409.6705 | 416.1732 | 422.6759 | 3.4
3.5 | 58.4172 | 65.7193 | 73.0215 | 80.3236 | 87.6258 | 94.9279 | 102.2301 | 109.5322 | 116.8344 | 124.1365 | 131.4387 | 138.7408 | 146.043 | 153.3451 | 160.6473 | 167.9494 | 175.2516 | 182.5537 | 189.8559 | 197.158 | 204.4602 | 211.7623 | 219.0645 | 226.3666 | 233.6687 | 240.9709 | 248.273 | 255.5752 | 262.8773 | 270.1795 | 277.4816 | 284.7838 | 292.0859 | 299.3881 | 306.6902 | 313.9924 | 321.2945 | 328.5967 | 335.8988 | 343.201 | 350.5031 | 357.8053 | 365.1074 | 372.4096 | 379.7117 | 387.0139 | 394.316 | 401.6182 | 408.9203 | 416.2225 | 423.5246 | 430.8268 | 438.1289 | 445.4311 | 452.7332 | 460.0354 | 467.3375 | 474.6396 | 3.5

## 3-V chicane
Ces valeurs sont données a titre indicatif et n'engagent pas Flandria !
GRAPHITE 3-V Chicanes 999283 + renfort 421972 | [27 empty] | Poids max/vantail < 160kg !
Iyy_chicanes = 32,30cm4
Iyy_chicanes+renfort in = 69,37cm4
Iyy_chicanes+renfort in&ex = 101,53cm4
chicane non-renforcée
chicane renforcée in
|  | Pression = |  |  | 80 | kg/m² |  |  | Flèche maxi = |  |  | H/ | 150 | < | 15 | mm |  | chicane renforcée in & ex
H/L | 1.2 | 1.3 | 1.4 | 1.5 | 1.6 | 1.7 | 1.8 | 1.9 | 2 | 2.1 | 2.2 | 2.3 | 2.4 | 2.5 | 2.6 | 2.7 | 2.8 | 2.9 | 3 | 3.1 | 3.2 | 3.3 | 3.4 | 3.5 | 3.6 | 3.7 | 3.8 | 3.9 | 4 | 4.1 | 4.2 | 4.3 | 4.4 | 4.5 | 4.6 | 4.7 | 4.8 | 4.9 | 5 | 5.1 | 5.2 | 5.3 | 5.4 | 5.5 | 5.6 | 5.7 | 5.8 | 5.9 | 6 | 6.1 | 6.2 | 6.3 | 6.4 | 6.5
1.9 | 6.0077 | 6.5084 | 7.009 | 7.5097 | 8.0103 | 8.511 | 9.0116 | 9.5123 | 10.0129 | 10.5136 | 11.0142 | 11.5149 | 12.0155 | 12.5161 | 13.0168 | 13.5174 | 14.0181 | 14.5187 | 15.0194 | 15.52 | 16.0207 | 16.5213 | 17.022 | 17.5226 | 18.0232 | 18.5239 | 19.0245 | 19.5252 | 20.0258 | 20.5265 | 21.0271 | 21.5278 | 22.0284 | 22.5291 | 23.0297 | 23.5304 | 24.031 | 24.5316 | 25.0323 | 25.5329 | 26.0336 | 26.5342 | 27.0349 | 27.5355 | 28.0362 | 28.5368 | 29.0375 | 29.5381 | 30.0387 | 30.0387 | 30.0387 | 30.0387 | 30.0387 | 30.0387 | 1.9
2 | 7.0071 | 7.5911 | 8.175 | 8.7589 | 9.3429 | 9.9268 | 10.5107 | 11.0946 | 11.6786 | 12.2625 | 12.8464 | 13.4304 | 14.0143 | 14.5982 | 15.1821 | 15.7661 | 16.35 | 16.9339 | 17.5179 | 18.1018 | 18.6857 | 19.2696 | 19.8536 | 20.4375 | 21.0214 | 21.6054 | 22.1893 | 22.7732 | 23.3571 | 23.9411 | 24.525 | 25.1089 | 25.6929 | 26.2768 | 26.8607 | 27.4446 | 28.0286 | 28.6125 | 29.1964 | 29.7804 | 30.3643 | 30.9482 | 31.5321 | 32.1161 | 32.7 | 33.2839 | 33.8679 | 34.4518 | 35.0357 | 35.6196 | 36.2036 | 36.7875 | 36.7875 | 36.7875 | 2
2.1 | 8.1116 | 8.7876 | 9.4636 | 10.1396 | 10.8155 | 11.4915 | 12.1675 | 12.8434 | 13.5194 | 14.1954 | 14.8713 | 15.5473 | 16.2233 | 16.8993 | 17.5752 | 18.2512 | 18.9272 | 19.6031 | 20.2791 | 20.9551 | 21.631 | 22.307 | 22.983 | 23.659 | 24.3349 | 25.0109 | 25.6869 | 26.3628 | 27.0388 | 27.7148 | 28.3908 | 29.0667 | 29.7427 | 30.4187 | 31.0946 | 31.7706 | 32.4466 | 33.1225 | 33.7985 | 34.4745 | 35.1505 | 35.8264 | 36.5024 | 37.1784 | 37.8543 | 38.5303 | 39.2063 | 39.8822 | 40.5582 | 41.2342 | 41.9102 | 42.5861 | 43.2621 | 43.9381 | 2.1
2.2 | 9.3265 | 10.1037 | 10.8809 | 11.6581 | 12.4353 | 13.2126 | 13.9898 | 14.767 | 15.5442 | 16.3214 | 17.0986 | 17.8758 | 18.653 | 19.4302 | 20.2074 | 20.9846 | 21.7618 | 22.5391 | 23.3163 | 24.0935 | 24.8707 | 25.6479 | 26.4251 | 27.2023 | 27.9795 | 28.7567 | 29.5339 | 30.3111 | 31.0884 | 31.8656 | 32.6428 | 33.42 | 34.1972 | 34.9744 | 35.7516 | 36.5288 | 37.306 | 38.0832 | 38.8604 | 39.6377 | 40.4149 | 41.1921 | 41.9693 | 42.7465 | 43.5237 | 44.3009 | 45.0781 | 45.8553 | 46.6325 | 47.4097 | 48.187 | 48.9642 | 49.7414 | 50.5186 | 2.2
2.3 | 10.8938 | 11.8016 | 12.7094 | 13.6173 | 14.5251 | 15.4329 | 16.3407 | 17.2485 | 18.1564 | 19.0642 | 19.972 | 20.8798 | 21.7876 | 22.6954 | 23.6033 | 24.5111 | 25.4189 | 26.3267 | 27.2345 | 28.1423 | 29.0502 | 29.958 | 30.8658 | 31.7736 | 32.6814 | 33.5892 | 34.4971 | 35.4049 | 36.3127 | 37.2205 | 38.1283 | 39.0362 | 39.944 | 40.8518 | 41.7596 | 42.6674 | 43.5752 | 44.4831 | 44.4041 | 45.2922 | 46.1803 | 47.0684 | 47.9564 | 48.8445 | 49.7326 | 50.6207 | 51.5088 | 52.3969 | 53.2849 | 54.173 | 55.0611 | 55.9492 | 56.8373 | 57.7254 | 2.3
2.4 | 12.9156 | 13.9919 | 15.0682 | 16.1445 | 17.2208 | 18.2971 | 19.3733 | 20.4496 | 21.5259 | 22.6022 | 23.6785 | 24.7548 | 25.8311 | 26.9074 | 27.9837 | 29.06 | 30.1363 | 31.2126 | 32.2889 | 33.3652 | 34.4415 | 35.5178 | 36.5941 | 37.6704 | 38.7467 | 39.823 | 40.8993 | 41.9756 | 43.0519 | 44.1282 | 45.2045 | 46.2808 | 47.3571 | 48.4334 | 49.5097 | 50.586 | 51.6623 | 52.7386 | 53.8149 | 54.8912 | 55.9675 | 57.0437 | 58.12 | 59.1963 | 60.2726 | 61.3489 | 62.4252 | 63.5015 | 64.5778 | 65.6541 | 66.7304 | 67.8067 | 68.883 | 69.9593 | 2.4
2.5 | 15.2065 | 16.4737 | 17.7409 | 19.0081 | 20.2753 | 21.5425 | 22.8097 | 24.0769 | 25.3441 | 26.6113 | 27.8785 | 29.1457 | 30.4129 | 31.6802 | 32.9474 | 34.2146 | 35.4818 | 36.749 | 38.0162 | 39.2834 | 40.5506 | 41.8178 | 43.085 | 44.3522 | 45.6194 | 46.8866 | 48.1538 | 49.421 | 50.6882 | 51.9555 | 53.2227 | 54.4899 | 55.7571 | 57.0243 | 58.2915 | 59.5587 | 60.8259 | 62.0931 | 63.3603 | 64.6275 | 65.8947 | 67.1619 | 68.4291 | 69.6963 | 70.9635 | 72.2307 | 73.498 | 74.7652 | 76.0324 | 77.2996 | 78.5668 | 79.834 | 81.1012 | 82.3684 | 2.5
2.6 | 17.7894 | 19.2719 | 20.7543 | 22.2368 | 23.7192 | 25.2017 | 26.6841 | 28.1666 | 29.649 | 31.1315 | 32.6139 | 34.0964 | 35.5788 | 37.0613 | 38.5437 | 40.0262 | 41.5087 | 42.9911 | 44.4736 | 45.956 | 47.4385 | 48.9209 | 50.4034 | 51.8858 | 53.3683 | 54.8507 | 56.3332 | 57.8156 | 59.2981 | 60.7805 | 62.263 | 63.7454 | 65.2279 | 66.7103 | 68.1928 | 69.6752 | 71.1577 | 72.6401 | 74.1226 | 75.605 | 77.0875 | 78.57 | 80.0524 | 81.5349 | 83.0173 | 84.4998 | 85.9822 | 87.4647 | 88.9471 | 90.4296 | 91.912 | 93.3945 | 94.8769 | 96.3594 | 2.6
2.7 | 20.6882 | 22.4123 | 24.1363 | 25.8603 | 27.5843 | 29.3083 | 31.0324 | 32.7564 | 34.4804 | 36.2044 | 37.9284 | 39.6525 | 41.3765 | 43.1005 | 44.8245 | 46.5485 | 48.2726 | 49.9966 | 51.7206 | 53.4446 | 55.1686 | 56.8927 | 58.6167 | 60.3407 | 62.0647 | 63.7887 | 65.5128 | 67.2368 | 68.9608 | 70.6848 | 72.4088 | 74.1329 | 75.8569 | 77.5809 | 79.3049 | 81.0289 | 82.753 | 84.477 | 86.201 | 87.925 | 89.649 | 91.3731 | 93.0971 | 94.8211 | 96.5451 | 98.2691 | 99.9932 | 101.7172 | 103.4412 | 105.1652 | 106.8892 | 108.6133 | 110.3373 | 112.0613 | 2.7
2.8 | 23.9277 | 25.9217 | 27.9156 | 29.9096 | 31.9036 | 33.8975 | 35.8915 | 37.8855 | 39.8795 | 41.8734 | 43.8674 | 45.8614 | 47.8554 | 49.8493 | 51.8433 | 53.8373 | 55.8313 | 57.8252 | 59.8192 | 61.8132 | 63.8071 | 65.8011 | 67.7951 | 69.7891 | 71.783 | 73.777 | 75.771 | 77.765 | 79.7589 | 81.7529 | 83.7469 | 85.7409 | 87.7348 | 89.7288 | 91.7228 | 93.7167 | 95.7107 | 97.7047 | 99.6987 | 101.6926 | 103.6866 | 105.6806 | 107.6746 | 109.6685 | 111.6625 | 113.6565 | 115.6505 | 117.6444 | 119.6384 | 121.6324 | 123.6263 | 125.6203 | 127.6143 | 129.6083 | 2.8
2.9 | 27.5334 | 29.8279 | 32.1223 | 34.4168 | 36.7113 | 39.0057 | 41.3002 | 43.5946 | 45.8891 | 48.1835 | 50.478 | 52.7724 | 55.0669 | 57.3613 | 59.6558 | 61.9502 | 64.2447 | 66.5391 | 68.8336 | 71.1281 | 73.4225 | 75.717 | 78.0114 | 80.3059 | 82.6003 | 84.8948 | 87.1892 | 89.4837 | 91.7781 | 94.0726 | 96.367 | 98.6615 | 100.9559 | 103.2504 | 105.5448 | 107.8393 | 110.1338 | 112.4282 | 114.7227 | 117.0171 | 119.3116 | 121.606 | 123.9005 | 126.1949 | 128.4894 | 130.7838 | 133.0783 | 135.3727 | 137.6672 | 139.9616 | 142.2561 | 144.5506 | 146.845 | 149.1395 | 2.9
3 | 31.5321 | 34.1598 | 36.7875 | 39.4152 | 42.0429 | 44.6705 | 47.2982 | 49.9259 | 52.5536 | 55.1812 | 57.8089 | 60.4366 | 63.0643 | 65.692 | 68.3196 | 70.9473 | 73.575 | 76.2027 | 78.8304 | 81.458 | 84.0857 | 86.7134 | 89.3411 | 91.9688 | 94.5964 | 97.2241 | 99.8518 | 102.4795 | 105.1071 | 107.7348 | 110.3625 | 112.9902 | 115.6179 | 118.2455 | 120.8732 | 123.5009 | 126.1286 | 128.7562 | 131.3839 | 134.0116 | 136.6393 | 139.267 | 141.8946 | 144.5223 | 147.15 | 149.7777 | 152.4054 | 155.033 | 157.6607 | 160.2884 | 162.9161 | 165.5437 | 168.1714 | 170.7991 | 3
3.1 | 35.9514 | 38.9473 | 41.9432 | 44.9392 | 47.9351 | 50.9311 | 53.927 | 56.923 | 59.9189 | 62.9149 | 65.9108 | 68.9068 | 71.9027 | 74.8987 | 77.8946 | 80.8905 | 83.8865 | 86.8824 | 89.8784 | 92.8743 | 95.8703 | 98.8662 | 101.8622 | 104.8581 | 107.8541 | 110.85 | 113.846 | 116.8419 | 119.8378 | 122.8338 | 125.8297 | 128.8257 | 131.8216 | 134.8176 | 137.8135 | 140.8095 | 143.8054 | 146.8014 | 149.7973 | 152.7933 | 155.7892 | 158.7851 | 161.7811 | 164.777 | 167.773 | 170.7689 | 173.7649 | 176.7608 | 179.7568 | 182.7527 | 185.7487 | 188.7446 | 191.7406 | 194.7365 | 3.1
3.2 | 40.8196 | 44.2212 | 47.6228 | 51.0245 | 54.4261 | 57.8277 | 61.2293 | 64.631 | 68.0326 | 71.4342 | 74.8359 | 78.2375 | 81.6391 | 85.0408 | 88.4424 | 91.844 | 95.2457 | 98.6473 | 102.0489 | 105.4505 | 108.8522 | 112.2538 | 115.6554 | 119.0571 | 122.4587 | 125.8603 | 129.262 | 132.6636 | 136.0652 | 139.4668 | 142.8685 | 146.2701 | 149.6717 | 153.0734 | 156.475 | 159.8766 | 163.2783 | 166.6799 | 170.0815 | 173.4832 | 176.8848 | 180.2864 | 183.688 | 187.0897 | 190.4913 | 193.8929 | 197.2946 | 200.6962 | 204.0978 | 207.4995 | 210.9011 | 214.3027 | 217.7044 | 221.106 | 3.2
3.3 | 46.1662 | 50.0134 | 53.8606 | 57.7078 | 61.5549 | 65.4021 | 69.2493 | 73.0965 | 76.9437 | 80.7909 | 84.6381 | 88.4852 | 92.3324 | 96.1796 | 100.0268 | 103.874 | 107.7212 | 111.5683 | 115.4155 | 119.2627 | 123.1099 | 126.9571 | 130.8043 | 134.6514 | 138.4986 | 142.3458 | 146.193 | 150.0402 | 153.8874 | 157.7346 | 161.5817 | 165.4289 | 169.2761 | 173.1233 | 176.9705 | 180.8177 | 184.6648 | 188.512 | 192.3592 | 196.2064 | 200.0536 | 203.9008 | 207.7479 | 211.5951 | 215.4423 | 219.2895 | 223.1367 | 226.9839 | 230.8311 | 234.6782 | 238.5254 | 242.3726 | 246.2198 | 250.067 | 3.3
3.4 | 52.0217 | 56.3568 | 60.6919 | 65.0271 | 69.3622 | 73.6973 | 78.0325 | 82.3676 | 86.7028 | 91.0379 | 95.373 | 99.7082 | 104.0433 | 108.3784 | 112.7136 | 117.0487 | 121.3839 | 125.719 | 130.0541 | 134.3893 | 138.7244 | 143.0595 | 147.3947 | 151.7298 | 156.065 | 160.4001 | 164.7352 | 169.0704 | 173.4055 | 177.7406 | 182.0758 | 186.4109 | 190.7461 | 195.0812 | 199.4163 | 203.7515 | 208.0866 | 212.4217 | 216.7569 | 221.092 | 225.4272 | 229.7623 | 234.0974 | 238.4326 | 242.7677 | 247.1028 | 251.438 | 255.7731 | 260.1083 | 264.4434 | 268.7785 | 273.1137 | 277.4488 | 281.7839 | 3.4
3.5 | 58.4172 | 63.2853 | 68.1534 | 73.0215 | 77.8896 | 82.7577 | 87.6258 | 92.4939 | 97.362 | 102.2301 | 107.0982 | 111.9663 | 116.8344 | 121.7025 | 126.5706 | 131.4387 | 136.3068 | 141.1749 | 146.043 | 150.9111 | 155.7792 | 160.6473 | 165.5154 | 170.3835 | 175.2516 | 180.1197 | 184.9878 | 189.8559 | 194.724 | 199.5921 | 204.4602 | 209.3283 | 214.1964 | 219.0645 | 223.9326 | 228.8007 | 233.6687 | 238.5368 | 243.4049 | 248.273 | 253.1411 | 258.0092 | 262.8773 | 267.7454 | 272.6135 | 277.4816 | 282.3497 | 287.2178 | 292.0859 | 296.954 | 301.8221 | 306.6902 | 311.5583 | 316.4264 | 3.5

## 4-V chicane
Ces valeurs sont données a titre indicatif et n'engagent pas Flandria !
GRAPHITE 4-V Chicanes 999283 + renfort 421972 | [26 empty] | Poids max/vantail < 160kg !
Iyy_chicanes = 32,30cm4
Iyy_chicanes+renfort in = 69,37cm4
Iyy_chicanes+renfort in&ex = 101,53cm4
chicane non-renforcée
chicane renforcée in
| Pression = |  |  | 80 | kg/m² |  |  | Flèche maxi = |  |  | H/ | 150 | < | 15 | mm |  | chicane renforcée in & ex
H/L | 1.6 | 1.7 | 1.8 | 1.9 | 2 | 2.1 | 2.2 | 2.3 | 2.4 | 2.5 | 2.6 | 2.7 | 2.8 | 2.9 | 3 | 3.1 | 3.2 | 3.3 | 3.4 | 3.5 | 3.6 | 3.7 | 3.8 | 3.9 | 4 | 4.1 | 4.2 | 4.3 | 4.4 | 4.5 | 4.6 | 4.7 | 4.8 | 4.9 | 5 | 5.1 | 5.2 | 5.3 | 5.4 | 5.5 | 5.6 | 5.7 | 5.8 | 5.9 | 6 | 6.1 | 6.2 | 6.3 | 6.4 | 6.5
1.9 | 6.0077 | 6.3832 | 6.7587 | 7.1342 | 7.5097 | 7.8852 | 8.2607 | 8.6361 | 9.0116 | 9.3871 | 9.7626 | 10.1381 | 10.5136 | 10.889 | 11.2645 | 11.64 | 12.0155 | 12.391 | 12.7665 | 13.142 | 13.5174 | 13.8929 | 14.2684 | 14.6439 | 15.0194 | 15.3949 | 15.7703 | 16.1458 | 16.5213 | 16.8968 | 17.2723 | 17.6478 | 18.0232 | 18.3987 | 18.7742 | 19.1497 | 19.5252 | 19.9007 | 20.2762 | 20.6516 | 21.0271 | 21.4026 | 21.7781 | 22.1536 | 22.5291 | 22.9045 | 23.28 | 23.6555 | 24.031 | 24.4065 | 1.9
2 | 7.0071 | 7.4451 | 7.883 | 8.321 | 8.7589 | 9.1969 | 9.6348 | 10.0728 | 10.5107 | 10.9487 | 11.3866 | 11.8246 | 12.2625 | 12.7004 | 13.1384 | 13.5763 | 14.0143 | 14.4522 | 14.8902 | 15.3281 | 15.7661 | 16.204 | 16.642 | 17.0799 | 17.5179 | 17.9558 | 18.3938 | 18.8317 | 19.2696 | 19.7076 | 20.1455 | 20.5835 | 21.0214 | 21.4594 | 21.8973 | 22.3353 | 22.7732 | 23.2112 | 23.6491 | 24.0871 | 24.525 | 24.9629 | 25.4009 | 25.8388 | 26.2768 | 26.7147 | 27.1527 | 27.5906 | 28.0286 | 28.4665 | 2
2.1 | 8.1116 | 8.6186 | 9.1256 | 9.6326 | 10.1396 | 10.6465 | 11.1535 | 11.6605 | 12.1675 | 12.6744 | 13.1814 | 13.6884 | 14.1954 | 14.7024 | 15.2093 | 15.7163 | 16.2233 | 16.7303 | 17.2372 | 17.7442 | 18.2512 | 18.7582 | 19.2652 | 19.7721 | 20.2791 | 20.7861 | 21.2931 | 21.8 | 22.307 | 22.814 | 23.321 | 23.828 | 24.3349 | 24.8419 | 25.3489 | 25.8559 | 26.3628 | 26.8698 | 27.3768 | 27.8838 | 28.3908 | 28.8977 | 29.4047 | 29.9117 | 30.4187 | 30.9256 | 31.4326 | 31.9396 | 32.4466 | 32.9536 | 2.1
2.2 | 9.3265 | 9.9094 | 10.4923 | 11.0752 | 11.6581 | 12.241 | 12.8239 | 13.4069 | 13.9898 | 14.5727 | 15.1556 | 15.7385 | 16.3214 | 16.9043 | 17.4872 | 18.0701 | 18.653 | 19.2359 | 19.8188 | 20.4017 | 20.9846 | 21.5675 | 22.1505 | 22.7334 | 23.3163 | 23.8992 | 24.4821 | 25.065 | 25.6479 | 26.2308 | 26.8137 | 27.3966 | 27.9795 | 28.5624 | 29.1453 | 29.7282 | 30.3111 | 30.8941 | 31.477 | 32.0599 | 32.6428 | 33.2257 | 33.8086 | 34.3915 | 34.9744 | 35.5573 | 36.1402 | 36.7231 | 37.306 | 37.8889 | 2.2
2.3 | 10.8938 | 11.5747 | 12.2555 | 12.9364 | 13.6173 | 14.2981 | 14.979 | 15.6599 | 16.3407 | 17.0216 | 17.7024 | 18.3833 | 19.0642 | 19.745 | 20.4259 | 21.1068 | 21.7876 | 22.4685 | 23.1493 | 23.8302 | 24.5111 | 25.1919 | 25.8728 | 26.5537 | 27.2345 | 27.9154 | 28.5963 | 29.2771 | 29.958 | 30.6388 | 31.3197 | 32.0006 | 32.6814 | 33.3623 | 34.0432 | 34.724 | 35.4049 | 36.0857 | 36.7666 | 37.4475 | 38.1283 | 38.8092 | 39.4901 | 40.1709 | 40.8518 | 41.5327 | 42.2135 | 42.8944 | 43.5752 | 44.2561 | 2.3
2.4 | 12.9156 | 13.7228 | 14.53 | 15.3372 | 16.1445 | 16.9517 | 17.7589 | 18.5661 | 19.3733 | 20.1806 | 20.9878 | 21.795 | 22.6022 | 23.4095 | 24.2167 | 25.0239 | 25.8311 | 26.6384 | 27.4456 | 28.2528 | 29.06 | 29.8672 | 30.6745 | 31.4817 | 32.2889 | 33.0961 | 33.9034 | 34.7106 | 35.5178 | 36.325 | 37.1323 | 37.9395 | 38.7467 | 39.5539 | 40.3611 | 41.1684 | 41.9756 | 42.7828 | 43.59 | 44.3973 | 45.2045 | 46.0117 | 46.8189 | 47.6261 | 48.4334 | 49.2406 | 50.0478 | 50.855 | 51.6623 | 52.4695 | 2.4
2.5 | 15.2065 | 16.1569 | 17.1073 | 18.0577 | 19.0081 | 19.9585 | 20.9089 | 21.8593 | 22.8097 | 23.7601 | 24.7105 | 25.6609 | 26.6113 | 27.5617 | 28.5121 | 29.4625 | 30.4129 | 31.3634 | 32.3138 | 33.2642 | 34.2146 | 35.165 | 36.1154 | 37.0658 | 38.0162 | 38.9666 | 39.917 | 40.8674 | 41.8178 | 42.7682 | 43.7186 | 44.669 | 45.6194 | 46.5698 | 47.5202 | 48.4706 | 49.421 | 50.3714 | 51.3218 | 52.2723 | 53.2227 | 54.1731 | 55.1235 | 56.0739 | 57.0243 | 57.9747 | 58.9251 | 59.8755 | 60.8259 | 61.7763 | 2.5
2.6 | 17.7894 | 18.9013 | 20.0131 | 21.1249 | 22.2368 | 23.3486 | 24.4605 | 25.5723 | 26.6841 | 27.796 | 28.9078 | 30.0197 | 31.1315 | 32.2433 | 33.3552 | 34.467 | 35.5788 | 36.6907 | 37.8025 | 38.9144 | 40.0262 | 41.138 | 42.2499 | 43.3617 | 44.4736 | 45.5854 | 46.6972 | 47.8091 | 48.9209 | 50.0328 | 51.1446 | 52.2564 | 53.3683 | 54.4801 | 55.5919 | 56.7038 | 57.8156 | 58.9275 | 60.0393 | 61.1511 | 62.263 | 63.3748 | 64.4867 | 65.5985 | 66.7103 | 67.8222 | 68.934 | 70.0459 | 71.1577 | 72.2695 | 2.6
2.7 | 20.6882 | 21.9813 | 23.2743 | 24.5673 | 25.8603 | 27.1533 | 28.4463 | 29.7393 | 31.0324 | 32.3254 | 33.6184 | 34.9114 | 36.2044 | 37.4974 | 38.7904 | 40.0835 | 41.3765 | 42.6695 | 43.9625 | 45.2555 | 46.5485 | 47.8416 | 49.1346 | 50.4276 | 51.7206 | 53.0136 | 54.3066 | 55.5996 | 56.8927 | 58.1857 | 59.4787 | 60.7717 | 62.0647 | 63.3577 | 64.6507 | 65.9438 | 67.2368 | 68.5298 | 69.8228 | 71.1158 | 72.4088 | 73.7019 | 74.9949 | 76.2879 | 77.5809 | 78.8739 | 80.1669 | 81.4599 | 82.753 | 84.046 | 2.7
2.8 | 23.9277 | 25.4232 | 26.9186 | 28.4141 | 29.9096 | 31.4051 | 32.9006 | 34.396 | 35.8915 | 37.387 | 38.8825 | 40.378 | 41.8734 | 43.3689 | 44.8644 | 46.3599 | 47.8554 | 49.3508 | 50.8463 | 52.3418 | 53.8373 | 55.3328 | 56.8282 | 58.3237 | 59.8192 | 61.3147 | 62.8102 | 64.3056 | 65.8011 | 67.2966 | 68.7921 | 70.2876 | 71.783 | 73.2785 | 74.774 | 76.2695 | 77.765 | 79.2604 | 80.7559 | 82.2514 | 83.7469 | 85.2424 | 86.7378 | 88.2333 | 89.7288 | 91.2243 | 92.7198 | 94.2152 | 95.7107 | 97.2062 | 2.8
2.9 | 27.5334 | 29.2543 | 30.9751 | 32.696 | 34.4168 | 36.1376 | 37.8585 | 39.5793 | 41.3002 | 43.021 | 44.7418 | 46.4627 | 48.1835 | 49.9044 | 51.6252 | 53.346 | 55.0669 | 56.7877 | 58.5086 | 60.2294 | 61.9502 | 63.6711 | 65.3919 | 67.1128 | 68.8336 | 70.5544 | 72.2753 | 73.9961 | 75.717 | 77.4378 | 79.1586 | 80.8795 | 82.6003 | 84.3212 | 86.042 | 87.7628 | 89.4837 | 91.2045 | 92.9254 | 94.6462 | 96.367 | 98.0879 | 99.8087 | 101.5296 | 103.2504 | 104.9712 | 106.6921 | 108.4129 | 110.1338 | 111.8546 | 2.9
3 | 31.5321 | 33.5029 | 35.4737 | 37.4444 | 39.4152 | 41.3859 | 43.3567 | 45.3275 | 47.2982 | 49.269 | 51.2397 | 53.2105 | 55.1812 | 57.152 | 59.1228 | 61.0935 | 63.0643 | 65.035 | 67.0058 | 68.9766 | 70.9473 | 72.9181 | 74.8888 | 76.8596 | 78.8304 | 80.8011 | 82.7719 | 84.7426 | 86.7134 | 88.6842 | 90.6549 | 92.6257 | 94.5964 | 96.5672 | 98.5379 | 100.5087 | 102.4795 | 104.4502 | 106.421 | 108.3917 | 110.3625 | 112.3333 | 114.304 | 116.2748 | 118.2455 | 120.2163 | 122.1871 | 124.1578 | 126.1286 | 128.0993 | 3
3.1 | 35.9514 | 38.1983 | 40.4453 | 42.6922 | 44.9392 | 47.1862 | 49.4331 | 51.6801 | 53.927 | 56.174 | 58.4209 | 60.6679 | 62.9149 | 65.1618 | 67.4088 | 69.6557 | 71.9027 | 74.1497 | 76.3966 | 78.6436 | 80.8905 | 83.1375 | 85.3845 | 87.6314 | 89.8784 | 92.1253 | 94.3723 | 96.6193 | 98.8662 | 101.1132 | 103.3601 | 105.6071 | 107.8541 | 110.101 | 112.348 | 114.5949 | 116.8419 | 119.0889 | 121.3358 | 123.5828 | 125.8297 | 128.0767 | 130.3237 | 132.5706 | 134.8176 | 137.0645 | 139.3115 | 141.5585 | 143.8054 | 146.0524 | 3.1
3.2 | 40.8196 | 43.3708 | 45.922 | 48.4732 | 51.0245 | 53.5757 | 56.1269 | 58.6781 | 61.2293 | 63.7806 | 66.3318 | 68.883 | 71.4342 | 73.9855 | 76.5367 | 79.0879 | 81.6391 | 84.1904 | 86.7416 | 89.2928 | 91.844 | 94.3952 | 96.9465 | 99.4977 | 102.0489 | 104.6001 | 107.1514 | 109.7026 | 112.2538 | 114.805 | 117.3563 | 119.9075 | 122.4587 | 125.0099 | 127.5611 | 130.1124 | 132.6636 | 135.2148 | 137.766 | 140.3173 | 142.8685 | 145.4197 | 147.9709 | 150.5221 | 153.0734 | 155.6246 | 158.1758 | 160.727 | 163.2783 | 165.8295 | 3.2
3.3 | 46.1662 | 49.0516 | 51.937 | 54.8224 | 57.7078 | 60.5932 | 63.4785 | 66.3639 | 69.2493 | 72.1347 | 75.0201 | 77.9055 | 80.7909 | 83.6763 | 86.5616 | 89.447 | 92.3324 | 95.2178 | 98.1032 | 100.9886 | 103.874 | 106.7594 | 109.6447 | 112.5301 | 115.4155 | 118.3009 | 121.1863 | 124.0717 | 126.9571 | 129.8425 | 132.7279 | 135.6132 | 138.4986 | 141.384 | 144.2694 | 147.1548 | 150.0402 | 152.9256 | 155.811 | 158.6963 | 161.5817 | 164.4671 | 167.3525 | 170.2379 | 173.1233 | 176.0087 | 178.8941 | 181.7795 | 184.6648 | 187.5502 | 3.3
3.4 | 52.0217 | 55.273 | 58.5244 | 61.7757 | 65.0271 | 68.2784 | 71.5298 | 74.7811 | 78.0325 | 81.2838 | 84.5352 | 87.7865 | 91.0379 | 94.2892 | 97.5406 | 100.7919 | 104.0433 | 107.2947 | 110.546 | 113.7974 | 117.0487 | 120.3001 | 123.5514 | 126.8028 | 130.0541 | 133.3055 | 136.5568 | 139.8082 | 143.0595 | 146.3109 | 149.5622 | 152.8136 | 156.065 | 159.3163 | 162.5677 | 165.819 | 169.0704 | 172.3217 | 175.5731 | 178.8244 | 182.0758 | 185.3271 | 188.5785 | 191.8298 | 195.0812 | 198.3325 | 201.5839 | 204.8353 | 208.0866 | 211.338 | 3.4
3.5 | 58.4172 | 62.0683 | 65.7193 | 69.3704 | 73.0215 | 76.6726 | 80.3236 | 83.9747 | 87.6258 | 91.2769 | 94.9279 | 98.579 | 102.2301 | 105.8812 | 109.5322 | 113.1833 | 116.8344 | 120.4854 | 124.1365 | 127.7876 | 131.4387 | 135.0897 | 138.7408 | 142.3919 | 146.043 | 149.694 | 153.3451 | 156.9962 | 160.6473 | 164.2983 | 167.9494 | 171.6005 | 175.2516 | 178.9026 | 182.5537 | 186.2048 | 189.8559 | 193.5069 | 197.158 | 200.8091 | 204.4602 | 208.1112 | 211.7623 | 215.4134 | 219.0645 | 222.7155 | 226.3666 | 230.0177 | 233.6687 | 237.3198 | 3.5
l(vantaux) = L/2 + 1.9 mm
h(vantaux) = H - 85 mm

## 6-V chicane
Ces valeurs sont données a titre indicatif et n'engagent pas Flandria !
GRAPHITE 6-V Chicanes 999283 + renfort 421972 | [26 empty] | Poids max/vantail < 160kg !
Iyy_chicanes = 32,30cm4
Iyy_chicanes+renfort in = 69,37cm4
Iyy_chicanes+renfort in&ex = 101,53cm4
chicane non-renforcée
chicane renforcée in
| Pression = |  |  | 80 | kg/m² |  |  | Flèche maxi = |  |  | H/ | 150 | < | 15 | mm |  | chicane renforcée in & ex
H/L | 2.4 | 2.5 | 2.6 | 2.7 | 2.8 | 2.9 | 3 | 3.1 | 3.2 | 3.3 | 3.4 | 3.5 | 3.6 | 3.7 | 3.8 | 3.9 | 4 | 4.1 | 4.2 | 4.3 | 4.4 | 4.5 | 4.6 | 4.7 | 4.8 | 4.9 | 5 | 5.1 | 5.2 | 5.3 | 5.4 | 5.5 | 5.6 | 5.7 | 5.8 | 5.9 | 6 | 6.1 | 6.2 | 6.3 | 6.4 | 6.5
2 | 7.0071 | 7.2991 | 7.5911 | 7.883 | 8.175 | 8.467 | 8.7589 | 9.0509 | 9.3429 | 9.6348 | 9.9268 | 10.2188 | 10.5107 | 10.8027 | 11.0946 | 11.3866 | 11.6786 | 11.9705 | 12.2625 | 12.5545 | 12.8464 | 13.1384 | 13.4304 | 13.7223 | 14.0143 | 14.3063 | 14.5982 | 14.8902 | 15.1821 | 15.4741 | 15.7661 | 16.058 | 16.35 | 16.642 | 16.9339 | 17.2259 | 17.5179 | 17.8098 | 18.1018 | 18.3938 | 18.6857 | 18.9777 | 2
2.1 | 8.1116 | 8.4496 | 8.7876 | 9.1256 | 9.4636 | 9.8016 | 10.1396 | 10.4775 | 10.8155 | 11.1535 | 11.4915 | 11.8295 | 12.1675 | 12.5055 | 12.8434 | 13.1814 | 13.5194 | 13.8574 | 14.1954 | 14.5334 | 14.8713 | 15.2093 | 15.5473 | 15.8853 | 16.2233 | 16.5613 | 16.8993 | 17.2372 | 17.5752 | 17.9132 | 18.2512 | 18.5892 | 18.9272 | 19.2652 | 19.6031 | 19.9411 | 20.2791 | 20.6171 | 20.9551 | 21.2931 | 21.631 | 21.969 | 2.1
2.2 | 9.3265 | 9.7151 | 10.1037 | 10.4923 | 10.8809 | 11.2695 | 11.6581 | 12.0467 | 12.4353 | 12.8239 | 13.2126 | 13.6012 | 13.9898 | 14.3784 | 14.767 | 15.1556 | 15.5442 | 15.9328 | 16.3214 | 16.71 | 17.0986 | 17.4872 | 17.8758 | 18.2644 | 18.653 | 19.0416 | 19.4302 | 19.8188 | 20.2074 | 20.596 | 20.9846 | 21.3732 | 21.7618 | 22.1505 | 22.5391 | 22.9277 | 23.3163 | 23.7049 | 24.0935 | 24.4821 | 24.8707 | 25.2593 | 2.2
2.3 | 10.8938 | 11.3477 | 11.8016 | 12.2555 | 12.7094 | 13.1634 | 13.6173 | 14.0712 | 14.5251 | 14.979 | 15.4329 | 15.8868 | 16.3407 | 16.7946 | 17.2485 | 17.7024 | 18.1564 | 18.6103 | 19.0642 | 19.5181 | 19.972 | 20.4259 | 20.8798 | 21.3337 | 21.7876 | 22.2415 | 22.6954 | 23.1493 | 23.6033 | 24.0572 | 24.5111 | 24.965 | 25.4189 | 25.8728 | 26.3267 | 26.7806 | 27.2345 | 27.6884 | 28.1423 | 28.5963 | 29.0502 | 29.5041 | 2.3
2.4 | 12.9156 | 13.4537 | 13.9919 | 14.53 | 15.0682 | 15.6063 | 16.1445 | 16.6826 | 17.2208 | 17.7589 | 18.2971 | 18.8352 | 19.3733 | 19.9115 | 20.4496 | 20.9878 | 21.5259 | 22.0641 | 22.6022 | 23.1404 | 23.6785 | 24.2167 | 24.7548 | 25.293 | 25.8311 | 26.3693 | 26.9074 | 27.4456 | 27.9837 | 28.5219 | 29.06 | 29.5982 | 30.1363 | 30.6745 | 31.2126 | 31.7508 | 32.2889 | 32.8271 | 33.3652 | 33.9034 | 34.4415 | 34.9797 | 2.4
2.5 | 15.2065 | 15.8401 | 16.4737 | 17.1073 | 17.7409 | 18.3745 | 19.0081 | 19.6417 | 20.2753 | 20.9089 | 21.5425 | 22.1761 | 22.8097 | 23.4433 | 24.0769 | 24.7105 | 25.3441 | 25.9777 | 26.6113 | 27.2449 | 27.8785 | 28.5121 | 29.1457 | 29.7793 | 30.4129 | 31.0465 | 31.6802 | 32.3138 | 32.9474 | 33.581 | 34.2146 | 34.8482 | 35.4818 | 36.1154 | 36.749 | 37.3826 | 38.0162 | 38.6498 | 39.2834 | 39.917 | 40.5506 | 41.1842 | 2.5
2.6 | 17.7894 | 18.5306 | 19.2719 | 20.0131 | 20.7543 | 21.4956 | 22.2368 | 22.978 | 23.7192 | 24.4605 | 25.2017 | 25.9429 | 26.6841 | 27.4254 | 28.1666 | 28.9078 | 29.649 | 30.3903 | 31.1315 | 31.8727 | 32.6139 | 33.3552 | 34.0964 | 34.8376 | 35.5788 | 36.3201 | 37.0613 | 37.8025 | 38.5437 | 39.285 | 40.0262 | 40.7674 | 41.5087 | 42.2499 | 42.9911 | 43.7323 | 44.4736 | 45.2148 | 45.956 | 46.6972 | 47.4385 | 48.1797 | 2.6
2.7 | 20.6882 | 21.5502 | 22.4123 | 23.2743 | 24.1363 | 24.9983 | 25.8603 | 26.7223 | 27.5843 | 28.4463 | 29.3083 | 30.1703 | 31.0324 | 31.8944 | 32.7564 | 33.6184 | 34.4804 | 35.3424 | 36.2044 | 37.0664 | 37.9284 | 38.7904 | 39.6525 | 40.5145 | 41.3765 | 42.2385 | 43.1005 | 43.9625 | 44.8245 | 45.6865 | 46.5485 | 47.4105 | 48.2726 | 49.1346 | 49.9966 | 50.8586 | 51.7206 | 52.5826 | 53.4446 | 54.3066 | 55.1686 | 56.0306 | 2.7
2.8 | 23.9277 | 24.9247 | 25.9217 | 26.9186 | 27.9156 | 28.9126 | 29.9096 | 30.9066 | 31.9036 | 32.9006 | 33.8975 | 34.8945 | 35.8915 | 36.8885 | 37.8855 | 38.8825 | 39.8795 | 40.8765 | 41.8734 | 42.8704 | 43.8674 | 44.8644 | 45.8614 | 46.8584 | 47.8554 | 48.8523 | 49.8493 | 50.8463 | 51.8433 | 52.8403 | 53.8373 | 54.8343 | 55.8313 | 56.8282 | 57.8252 | 58.8222 | 59.8192 | 60.8162 | 61.8132 | 62.8102 | 63.8071 | 64.8041 | 2.8
2.9 | 27.5334 | 28.6807 | 29.8279 | 30.9751 | 32.1223 | 33.2696 | 34.4168 | 35.564 | 36.7113 | 37.8585 | 39.0057 | 40.1529 | 41.3002 | 42.4474 | 43.5946 | 44.7418 | 45.8891 | 47.0363 | 48.1835 | 49.3307 | 50.478 | 51.6252 | 52.7724 | 53.9197 | 55.0669 | 56.2141 | 57.3613 | 58.5086 | 59.6558 | 60.803 | 61.9502 | 63.0975 | 64.2447 | 65.3919 | 66.5391 | 67.6864 | 68.8336 | 69.9808 | 71.1281 | 72.2753 | 73.4225 | 74.5697 | 2.9
3 | 31.5321 | 32.846 | 34.1598 | 35.4737 | 36.7875 | 38.1013 | 39.4152 | 40.729 | 42.0429 | 43.3567 | 44.6705 | 45.9844 | 47.2982 | 48.6121 | 49.9259 | 51.2397 | 52.5536 | 53.8674 | 55.1812 | 56.4951 | 57.8089 | 59.1228 | 60.4366 | 61.7504 | 63.0643 | 64.3781 | 65.692 | 67.0058 | 68.3196 | 69.6335 | 70.9473 | 72.2612 | 73.575 | 74.8888 | 76.2027 | 77.5165 | 78.8304 | 80.1442 | 81.458 | 82.7719 | 84.0857 | 85.3996 | 3
3.1 | 35.9514 | 37.4493 | 38.9473 | 40.4453 | 41.9432 | 43.4412 | 44.9392 | 46.4372 | 47.9351 | 49.4331 | 50.9311 | 52.4291 | 53.927 | 55.425 | 56.923 | 58.4209 | 59.9189 | 61.4169 | 62.9149 | 64.4128 | 65.9108 | 67.4088 | 68.9068 | 70.4047 | 71.9027 | 73.4007 | 74.8987 | 76.3966 | 77.8946 | 79.3926 | 80.8905 | 82.3885 | 83.8865 | 85.3845 | 86.8824 | 88.3804 | 89.8784 | 91.3764 | 92.8743 | 94.3723 | 95.8703 | 97.3682 | 3.1
3.2 | 40.8196 | 42.5204 | 44.2212 | 45.922 | 47.6228 | 49.3236 | 51.0245 | 52.7253 | 54.4261 | 56.1269 | 57.8277 | 59.5285 | 61.2293 | 62.9302 | 64.631 | 66.3318 | 68.0326 | 69.7334 | 71.4342 | 73.1351 | 74.8359 | 76.5367 | 78.2375 | 79.9383 | 81.6391 | 83.3399 | 85.0408 | 86.7416 | 88.4424 | 90.1432 | 91.844 | 93.5448 | 95.2457 | 96.9465 | 98.6473 | 100.3481 | 102.0489 | 103.7497 | 105.4505 | 107.1514 | 108.8522 | 110.553 | 3.2
3.3 | 46.1662 | 48.0898 | 50.0134 | 51.937 | 53.8606 | 55.7842 | 57.7078 | 59.6314 | 61.5549 | 63.4785 | 65.4021 | 67.3257 | 69.2493 | 71.1729 | 73.0965 | 75.0201 | 76.9437 | 78.8673 | 80.7909 | 82.7145 | 84.6381 | 86.5616 | 88.4852 | 90.4088 | 92.3324 | 94.256 | 96.1796 | 98.1032 | 100.0268 | 101.9504 | 103.874 | 105.7976 | 107.7212 | 109.6447 | 111.5683 | 113.4919 | 115.4155 | 117.3391 | 119.2627 | 121.1863 | 123.1099 | 125.0335 | 3.3
3.4 | 52.0217 | 54.1892 | 56.3568 | 58.5244 | 60.6919 | 62.8595 | 65.0271 | 67.1946 | 69.3622 | 71.5298 | 73.6973 | 75.8649 | 78.0325 | 80.2 | 82.3676 | 84.5352 | 86.7028 | 88.8703 | 91.0379 | 93.2055 | 95.373 | 97.5406 | 99.7082 | 101.8757 | 104.0433 | 106.2109 | 108.3784 | 110.546 | 112.7136 | 114.8811 | 117.0487 | 119.2163 | 121.3839 | 123.5514 | 125.719 | 127.8866 | 130.0541 | 132.2217 | 134.3893 | 136.5568 | 138.7244 | 140.892 | 3.4
3.5 | 58.4172 | 60.8512 | 63.2853 | 65.7193 | 68.1534 | 70.5874 | 73.0215 | 75.4555 | 77.8896 | 80.3236 | 82.7577 | 85.1917 | 87.6258 | 90.0598 | 92.4939 | 94.9279 | 97.362 | 99.796 | 102.2301 | 104.6641 | 107.0982 | 109.5322 | 111.9663 | 114.4003 | 116.8344 | 119.2684 | 121.7025 | 124.1365 | 126.5706 | 129.0046 | 131.4387 | 133.8727 | 136.3068 | 138.7408 | 141.1749 | 143.6089 | 146.043 | 148.477 | 150.9111 | 153.3451 | 155.7792 | 158.2132 | 3.5
#DIV/0!
l(vantaux) = L/2 + 1.9 mm
h(vantaux) = H - 85 mm

## 4-V central
Ces valeurs sont données a titre indicatif et n'engagent pas Flandria !
GRAPHITE 4-V Ouvrant 999282 + renfort 421972 | [28 empty] | Poids max/vantail < 160kg !
Iyy_jonction centrale = 39,92cm4
Iyy_jonction centrale + renforts ex = 108,18cm4
Jonction centrale non-renforcée
|  |  | Pression = |  |  | 80 | kg/m² |  |  | Flèche maxi = |  |  | H/ | 150 | < | 15 | mm |  | Jonction centrale renforcée ex
H/L | 1.6 | 1.7 | 1.8 | 1.9 | 2 | 2.1 | 2.2 | 2.3 | 2.4 | 2.5 | 2.6 | 2.7 | 2.8 | 2.9 | 3 | 3.1 | 3.2 | 3.3 | 3.4 | 3.5 | 3.6 | 3.7 | 3.8 | 3.9 | 4 | 4.1 | 4.2 | 4.3 | 4.4 | 4.5 | 4.6 | 4.7 | 4.8 | 4.9 | 5 | 5.1 | 5.2 | 5.3 | 5.4 | 5.5 | 5.6 | 5.7 | 5.8 | 5.9 | 6 | 6.1 | 6.2 | 6.3 | 6.4 | 6.5
2 | 7.0071 | 7.4451 | 7.883 | 8.321 | 8.7589 | 9.1969 | 9.6348 | 10.0728 | 10.5107 | 10.9487 | 11.3866 | 11.8246 | 12.2625 | 12.7004 | 13.1384 | 13.5763 | 14.0143 | 14.4522 | 14.8902 | 15.3281 | 15.7661 | 16.204 | 16.642 | 17.0799 | 17.5179 | 17.9558 | 18.3938 | 18.8317 | 19.2696 | 19.7076 | 20.1455 | 20.5835 | 21.0214 | 21.4594 | 21.8973 | 22.3353 | 22.7732 | 23.2112 | 23.6491 | 24.0871 | 24.525 | 24.9629 | 25.4009 | 25.8388 | 26.2768 | 26.7147 | 27.1527 | 27.5906 | 28.0286 | 28.4665 | 2
2.1 | 8.1116 | 8.6186 | 9.1256 | 9.6326 | 10.1396 | 10.6465 | 11.1535 | 11.6605 | 12.1675 | 12.6744 | 13.1814 | 13.6884 | 14.1954 | 14.7024 | 15.2093 | 15.7163 | 16.2233 | 16.7303 | 17.2372 | 17.7442 | 18.2512 | 18.7582 | 19.2652 | 19.7721 | 20.2791 | 20.7861 | 21.2931 | 21.8 | 22.307 | 22.814 | 23.321 | 23.828 | 24.3349 | 24.8419 | 25.3489 | 25.8559 | 26.3628 | 26.8698 | 27.3768 | 27.8838 | 28.3908 | 28.8977 | 29.4047 | 29.9117 | 30.4187 | 30.9256 | 31.4326 | 31.9396 | 32.4466 | 32.9536 | 2.1
2.2 | 9.3265 | 9.9094 | 10.4923 | 11.0752 | 11.6581 | 12.241 | 12.8239 | 13.4069 | 13.9898 | 14.5727 | 15.1556 | 15.7385 | 16.3214 | 16.9043 | 17.4872 | 18.0701 | 18.653 | 19.2359 | 19.8188 | 20.4017 | 20.9846 | 21.5675 | 22.1505 | 22.7334 | 23.3163 | 23.8992 | 24.4821 | 25.065 | 25.6479 | 26.2308 | 26.8137 | 27.3966 | 27.9795 | 28.5624 | 29.1453 | 29.7282 | 30.3111 | 30.8941 | 31.477 | 32.0599 | 32.6428 | 33.2257 | 33.8086 | 34.3915 | 34.9744 | 35.5573 | 36.1402 | 36.7231 | 37.306 | 37.8889 | 2.2
2.3 | 10.8938 | 11.5747 | 12.2555 | 12.9364 | 13.6173 | 14.2981 | 14.979 | 15.6599 | 16.3407 | 17.0216 | 17.7024 | 18.3833 | 19.0642 | 19.745 | 20.4259 | 21.1068 | 21.7876 | 22.4685 | 23.1493 | 23.8302 | 24.5111 | 25.1919 | 25.8728 | 26.5537 | 27.2345 | 27.9154 | 28.5963 | 29.2771 | 29.958 | 30.6388 | 31.3197 | 32.0006 | 32.6814 | 33.3623 | 34.0432 | 34.724 | 35.4049 | 36.0857 | 36.7666 | 37.4475 | 38.1283 | 38.8092 | 39.4901 | 40.1709 | 40.8518 | 41.5327 | 42.2135 | 42.8944 | 43.5752 | 44.2561 | 2.3
2.4 | 12.9156 | 13.7228 | 14.53 | 15.3372 | 16.1445 | 16.9517 | 17.7589 | 18.5661 | 19.3733 | 20.1806 | 20.9878 | 21.795 | 22.6022 | 23.4095 | 24.2167 | 25.0239 | 25.8311 | 26.6384 | 27.4456 | 28.2528 | 29.06 | 29.8672 | 30.6745 | 31.4817 | 32.2889 | 33.0961 | 33.9034 | 34.7106 | 35.5178 | 36.325 | 37.1323 | 37.9395 | 38.7467 | 39.5539 | 40.3611 | 41.1684 | 41.9756 | 42.7828 | 43.59 | 44.3973 | 45.2045 | 46.0117 | 46.8189 | 47.6261 | 48.4334 | 49.2406 | 50.0478 | 50.855 | 51.6623 | 52.4695 | 2.4
2.5 | 15.2065 | 16.1569 | 17.1073 | 18.0577 | 19.0081 | 19.9585 | 20.9089 | 21.8593 | 22.8097 | 23.7601 | 24.7105 | 25.6609 | 26.6113 | 27.5617 | 28.5121 | 29.4625 | 30.4129 | 31.3634 | 32.3138 | 33.2642 | 34.2146 | 35.165 | 36.1154 | 37.0658 | 38.0162 | 38.9666 | 39.917 | 40.8674 | 41.8178 | 42.7682 | 43.7186 | 44.669 | 45.6194 | 46.5698 | 47.5202 | 48.4706 | 49.421 | 50.3714 | 51.3218 | 52.2723 | 53.2227 | 54.1731 | 55.1235 | 56.0739 | 57.0243 | 57.9747 | 58.9251 | 59.8755 | 60.8259 | 61.7763 | 2.5
2.6 | 17.7894 | 18.9013 | 20.0131 | 21.1249 | 22.2368 | 23.3486 | 24.4605 | 25.5723 | 26.6841 | 27.796 | 28.9078 | 30.0197 | 31.1315 | 32.2433 | 33.3552 | 34.467 | 35.5788 | 36.6907 | 37.8025 | 38.9144 | 40.0262 | 41.138 | 42.2499 | 43.3617 | 44.4736 | 45.5854 | 46.6972 | 47.8091 | 48.9209 | 50.0328 | 51.1446 | 52.2564 | 53.3683 | 54.4801 | 55.5919 | 56.7038 | 57.8156 | 58.9275 | 60.0393 | 61.1511 | 62.263 | 63.3748 | 64.4867 | 65.5985 | 66.7103 | 67.8222 | 68.934 | 70.0459 | 71.1577 | 72.2695 | 2.6
2.7 | 20.6882 | 21.9813 | 23.2743 | 24.5673 | 25.8603 | 27.1533 | 28.4463 | 29.7393 | 31.0324 | 32.3254 | 33.6184 | 34.9114 | 36.2044 | 37.4974 | 38.7904 | 40.0835 | 41.3765 | 42.6695 | 43.9625 | 45.2555 | 46.5485 | 47.8416 | 49.1346 | 50.4276 | 51.7206 | 53.0136 | 54.3066 | 55.5996 | 56.8927 | 58.1857 | 59.4787 | 60.7717 | 62.0647 | 63.3577 | 64.6507 | 65.9438 | 67.2368 | 68.5298 | 69.8228 | 71.1158 | 72.4088 | 73.7019 | 74.9949 | 76.2879 | 77.5809 | 78.8739 | 80.1669 | 81.4599 | 82.753 | 84.046 | 2.7
2.8 | 23.9277 | 25.4232 | 26.9186 | 28.4141 | 29.9096 | 31.4051 | 32.9006 | 34.396 | 35.8915 | 37.387 | 38.8825 | 40.378 | 41.8734 | 43.3689 | 44.8644 | 46.3599 | 47.8554 | 49.3508 | 50.8463 | 52.3418 | 53.8373 | 55.3328 | 56.8282 | 58.3237 | 59.8192 | 61.3147 | 62.8102 | 64.3056 | 65.8011 | 67.2966 | 68.7921 | 70.2876 | 71.783 | 73.2785 | 74.774 | 76.2695 | 77.765 | 79.2604 | 80.7559 | 82.2514 | 83.7469 | 85.2424 | 86.7378 | 88.2333 | 89.7288 | 91.2243 | 92.7198 | 94.2152 | 95.7107 | 97.2062 | 2.8
2.9 | 27.5334 | 29.2543 | 30.9751 | 32.696 | 34.4168 | 36.1376 | 37.8585 | 39.5793 | 41.3002 | 43.021 | 44.7418 | 46.4627 | 48.1835 | 49.9044 | 51.6252 | 53.346 | 55.0669 | 56.7877 | 58.5086 | 60.2294 | 61.9502 | 63.6711 | 65.3919 | 67.1128 | 68.8336 | 70.5544 | 72.2753 | 73.9961 | 75.717 | 77.4378 | 79.1586 | 80.8795 | 82.6003 | 84.3212 | 86.042 | 87.7628 | 89.4837 | 91.2045 | 92.9254 | 94.6462 | 96.367 | 98.0879 | 99.8087 | 101.5296 | 103.2504 | 104.9712 | 106.6921 | 108.4129 | 110.1338 | 111.8546 | 2.9
3 | 31.5321 | 33.5029 | 35.4737 | 37.4444 | 39.4152 | 41.3859 | 43.3567 | 45.3275 | 47.2982 | 49.269 | 51.2397 | 53.2105 | 55.1812 | 57.152 | 59.1228 | 61.0935 | 63.0643 | 65.035 | 67.0058 | 68.9766 | 70.9473 | 72.9181 | 74.8888 | 76.8596 | 78.8304 | 80.8011 | 82.7719 | 84.7426 | 86.7134 | 88.6842 | 90.6549 | 92.6257 | 94.5964 | 96.5672 | 98.5379 | 100.5087 | 102.4795 | 104.4502 | 106.421 | 108.3917 | 110.3625 | 112.3333 | 114.304 | 116.2748 | 118.2455 | 120.2163 | 122.1871 | 124.1578 | 126.1286 | 128.0993 | 3
3.1 | 35.9514 | 38.1983 | 40.4453 | 42.6922 | 44.9392 | 47.1862 | 49.4331 | 51.6801 | 53.927 | 56.174 | 58.4209 | 60.6679 | 62.9149 | 65.1618 | 67.4088 | 69.6557 | 71.9027 | 74.1497 | 76.3966 | 78.6436 | 80.8905 | 83.1375 | 85.3845 | 87.6314 | 89.8784 | 92.1253 | 94.3723 | 96.6193 | 98.8662 | 101.1132 | 103.3601 | 105.6071 | 107.8541 | 110.101 | 112.348 | 114.5949 | 116.8419 | 119.0889 | 121.3358 | 123.5828 | 125.8297 | 128.0767 | 130.3237 | 132.5706 | 134.8176 | 137.0645 | 139.3115 | 141.5585 | 143.8054 | 146.0524 | 3.1
3.2 | 40.8196 | 43.3708 | 45.922 | 48.4732 | 51.0245 | 53.5757 | 56.1269 | 58.6781 | 61.2293 | 63.7806 | 66.3318 | 68.883 | 71.4342 | 73.9855 | 76.5367 | 79.0879 | 81.6391 | 84.1904 | 86.7416 | 89.2928 | 91.844 | 94.3952 | 96.9465 | 99.4977 | 102.0489 | 104.6001 | 107.1514 | 109.7026 | 112.2538 | 114.805 | 117.3563 | 119.9075 | 122.4587 | 125.0099 | 127.5611 | 130.1124 | 132.6636 | 135.2148 | 137.766 | 140.3173 | 142.8685 | 145.4197 | 147.9709 | 150.5221 | 153.0734 | 155.6246 | 158.1758 | 160.727 | 163.2783 | 165.8295 | 3.2
3.3 | 46.1662 | 49.0516 | 51.937 | 54.8224 | 57.7078 | 60.5932 | 63.4785 | 66.3639 | 69.2493 | 72.1347 | 75.0201 | 77.9055 | 80.7909 | 83.6763 | 86.5616 | 89.447 | 92.3324 | 95.2178 | 98.1032 | 100.9886 | 103.874 | 106.7594 | 109.6447 | 112.5301 | 115.4155 | 118.3009 | 121.1863 | 124.0717 | 126.9571 | 129.8425 | 132.7279 | 135.6132 | 138.4986 | 141.384 | 144.2694 | 147.1548 | 150.0402 | 152.9256 | 155.811 | 158.6963 | 161.5817 | 164.4671 | 167.3525 | 170.2379 | 173.1233 | 176.0087 | 178.8941 | 181.7795 | 184.6648 | 187.5502 | 3.3
3.4 | 52.0217 | 55.273 | 58.5244 | 61.7757 | 65.0271 | 68.2784 | 71.5298 | 74.7811 | 78.0325 | 81.2838 | 84.5352 | 87.7865 | 91.0379 | 94.2892 | 97.5406 | 100.7919 | 104.0433 | 107.2947 | 110.546 | 113.7974 | 117.0487 | 120.3001 | 123.5514 | 126.8028 | 130.0541 | 133.3055 | 136.5568 | 139.8082 | 143.0595 | 146.3109 | 149.5622 | 152.8136 | 156.065 | 159.3163 | 162.5677 | 165.819 | 169.0704 | 172.3217 | 175.5731 | 178.8244 | 182.0758 | 185.3271 | 188.5785 | 191.8298 | 195.0812 | 198.3325 | 201.5839 | 204.8353 | 208.0866 | 211.338 | 3.4
3.5 | 58.4172 | 62.0683 | 65.7193 | 69.3704 | 73.0215 | 76.6726 | 80.3236 | 83.9747 | 87.6258 | 91.2769 | 94.9279 | 98.579 | 102.2301 | 105.8812 | 109.5322 | 113.1833 | 116.8344 | 120.4854 | 124.1365 | 127.7876 | 131.4387 | 135.0897 | 138.7408 | 142.3919 | 146.043 | 149.694 | 153.3451 | 156.9962 | 160.6473 | 164.2983 | 167.9494 | 171.6005 | 175.2516 | 178.9026 | 182.5537 | 186.2048 | 189.8559 | 193.5069 | 197.158 | 200.8091 | 204.4602 | 208.1112 | 211.7623 | 215.4134 | 219.0645 | 222.7155 | 226.3666 | 230.0177 | 233.6687 | 237.3198 | 3.5

## 6-V central
Ces valeurs sont données a titre indicatif et n'engagent pas Flandria !
GRAPHITE 6-V Ouvrant 999282 + renfort 421972 | [27 empty] | Poids max/vantail < 160kg !
Iyy_jonction centrale = 39,92cm4
Iyy_jonction centrale + renforts ex = 108,18cm4
Jonction centrale non-renforcée
| Pression = |  |  |  | 80 | kg/m² |  |  | Flèche maxi = |  |  | H/ | 150 | < | 15 | mm |  | Jonction centrale renforcée ex
H/L | 2.4 | 2.5 | 2.6 | 2.7 | 2.8 | 2.9 | 3 | 3.1 | 3.2 | 3.3 | 3.4 | 3.5 | 3.6 | 3.7 | 3.8 | 3.9 | 4 | 4.1 | 4.2 | 4.3 | 4.4 | 4.5 | 4.6 | 4.7 | 4.8 | 4.9 | 5 | 5.1 | 5.2 | 5.3 | 5.4 | 5.5 | 5.6 | 5.7 | 5.8 | 5.9 | 6 | 6.1 | 6.2 | 6.3 | 6.4 | 6.5
2 | 7.0071 | 7.2991 | 7.5911 | 7.883 | 8.175 | 8.467 | 8.7589 | 9.0509 | 9.3429 | 9.6348 | 9.9268 | 10.2188 | 10.5107 | 10.8027 | 11.0946 | 11.3866 | 11.6786 | 11.9705 | 12.2625 | 12.5545 | 12.8464 | 13.1384 | 13.4304 | 13.7223 | 14.0143 | 14.3063 | 14.5982 | 14.8902 | 15.1821 | 15.4741 | 15.7661 | 16.058 | 16.35 | 16.642 | 16.9339 | 17.2259 | 17.5179 | 17.8098 | 18.1018 | 18.3938 | 18.6857 | 18.9777 | 2
2.1 | 8.1116 | 8.4496 | 8.7876 | 9.1256 | 9.4636 | 9.8016 | 10.1396 | 10.4775 | 10.8155 | 11.1535 | 11.4915 | 11.8295 | 12.1675 | 12.5055 | 12.8434 | 13.1814 | 13.5194 | 13.8574 | 14.1954 | 14.5334 | 14.8713 | 15.2093 | 15.5473 | 15.8853 | 16.2233 | 16.5613 | 16.8993 | 17.2372 | 17.5752 | 17.9132 | 18.2512 | 18.5892 | 18.9272 | 19.2652 | 19.6031 | 19.9411 | 20.2791 | 20.6171 | 20.9551 | 21.2931 | 21.631 | 21.969 | 2.1
2.2 | 9.3265 | 9.7151 | 10.1037 | 10.4923 | 10.8809 | 11.2695 | 11.6581 | 12.0467 | 12.4353 | 12.8239 | 13.2126 | 13.6012 | 13.9898 | 14.3784 | 14.767 | 15.1556 | 15.5442 | 15.9328 | 16.3214 | 16.71 | 17.0986 | 17.4872 | 17.8758 | 18.2644 | 18.653 | 19.0416 | 19.4302 | 19.8188 | 20.2074 | 20.596 | 20.9846 | 21.3732 | 21.7618 | 22.1505 | 22.5391 | 22.9277 | 23.3163 | 23.7049 | 24.0935 | 24.4821 | 24.8707 | 25.2593 | 2.2
2.3 | 10.8938 | 11.3477 | 11.8016 | 12.2555 | 12.7094 | 13.1634 | 13.6173 | 14.0712 | 14.5251 | 14.979 | 15.4329 | 15.8868 | 16.3407 | 16.7946 | 17.2485 | 17.7024 | 18.1564 | 18.6103 | 19.0642 | 19.5181 | 19.972 | 20.4259 | 20.8798 | 21.3337 | 21.7876 | 22.2415 | 22.6954 | 23.1493 | 23.6033 | 24.0572 | 24.5111 | 24.965 | 25.4189 | 25.8728 | 26.3267 | 26.7806 | 27.2345 | 27.6884 | 28.1423 | 28.5963 | 29.0502 | 29.5041 | 2.3
2.4 | 12.9156 | 13.4537 | 13.9919 | 14.53 | 15.0682 | 15.6063 | 16.1445 | 16.6826 | 17.2208 | 17.7589 | 18.2971 | 18.8352 | 19.3733 | 19.9115 | 20.4496 | 20.9878 | 21.5259 | 22.0641 | 22.6022 | 23.1404 | 23.6785 | 24.2167 | 24.7548 | 25.293 | 25.8311 | 26.3693 | 26.9074 | 27.4456 | 27.9837 | 28.5219 | 29.06 | 29.5982 | 30.1363 | 30.6745 | 31.2126 | 31.7508 | 32.2889 | 32.8271 | 33.3652 | 33.9034 | 34.4415 | 34.9797 | 2.4
2.5 | 15.2065 | 15.8401 | 16.4737 | 17.1073 | 17.7409 | 18.3745 | 19.0081 | 19.6417 | 20.2753 | 20.9089 | 21.5425 | 22.1761 | 22.8097 | 23.4433 | 24.0769 | 24.7105 | 25.3441 | 25.9777 | 26.6113 | 27.2449 | 27.8785 | 28.5121 | 29.1457 | 29.7793 | 30.4129 | 31.0465 | 31.6802 | 32.3138 | 32.9474 | 33.581 | 34.2146 | 34.8482 | 35.4818 | 36.1154 | 36.749 | 37.3826 | 38.0162 | 38.6498 | 39.2834 | 39.917 | 40.5506 | 41.1842 | 2.5
2.6 | 17.7894 | 18.5306 | 19.2719 | 20.0131 | 20.7543 | 21.4956 | 22.2368 | 22.978 | 23.7192 | 24.4605 | 25.2017 | 25.9429 | 26.6841 | 27.4254 | 28.1666 | 28.9078 | 29.649 | 30.3903 | 31.1315 | 31.8727 | 32.6139 | 33.3552 | 34.0964 | 34.8376 | 35.5788 | 36.3201 | 37.0613 | 37.8025 | 38.5437 | 39.285 | 40.0262 | 40.7674 | 41.5087 | 42.2499 | 42.9911 | 43.7323 | 44.4736 | 45.2148 | 45.956 | 46.6972 | 47.4385 | 48.1797 | 2.6
2.7 | 20.6882 | 21.5502 | 22.4123 | 23.2743 | 24.1363 | 24.9983 | 25.8603 | 26.7223 | 27.5843 | 28.4463 | 29.3083 | 30.1703 | 31.0324 | 31.8944 | 32.7564 | 33.6184 | 34.4804 | 35.3424 | 36.2044 | 37.0664 | 37.9284 | 38.7904 | 39.6525 | 40.5145 | 41.3765 | 42.2385 | 43.1005 | 43.9625 | 44.8245 | 45.6865 | 46.5485 | 47.4105 | 48.2726 | 49.1346 | 49.9966 | 50.8586 | 51.7206 | 52.5826 | 53.4446 | 54.3066 | 55.1686 | 56.0306 | 2.7
2.8 | 23.9277 | 24.9247 | 25.9217 | 26.9186 | 27.9156 | 28.9126 | 29.9096 | 30.9066 | 31.9036 | 32.9006 | 33.8975 | 34.8945 | 35.8915 | 36.8885 | 37.8855 | 38.8825 | 39.8795 | 40.8765 | 41.8734 | 42.8704 | 43.8674 | 44.8644 | 45.8614 | 46.8584 | 47.8554 | 48.8523 | 49.8493 | 50.8463 | 51.8433 | 52.8403 | 53.8373 | 54.8343 | 55.8313 | 56.8282 | 57.8252 | 58.8222 | 59.8192 | 60.8162 | 61.8132 | 62.8102 | 63.8071 | 64.8041 | 2.8
2.9 | 27.5334 | 28.6807 | 29.8279 | 30.9751 | 32.1223 | 33.2696 | 34.4168 | 35.564 | 36.7113 | 37.8585 | 39.0057 | 40.1529 | 41.3002 | 42.4474 | 43.5946 | 44.7418 | 45.8891 | 47.0363 | 48.1835 | 49.3307 | 50.478 | 51.6252 | 52.7724 | 53.9197 | 55.0669 | 56.2141 | 57.3613 | 58.5086 | 59.6558 | 60.803 | 61.9502 | 63.0975 | 64.2447 | 65.3919 | 66.5391 | 67.6864 | 68.8336 | 69.9808 | 71.1281 | 72.2753 | 73.4225 | 74.5697 | 2.9
3 | 31.5321 | 32.846 | 34.1598 | 35.4737 | 36.7875 | 38.1013 | 39.4152 | 40.729 | 42.0429 | 43.3567 | 44.6705 | 45.9844 | 47.2982 | 48.6121 | 49.9259 | 51.2397 | 52.5536 | 53.8674 | 55.1812 | 56.4951 | 57.8089 | 59.1228 | 60.4366 | 61.7504 | 63.0643 | 64.3781 | 65.692 | 67.0058 | 68.3196 | 69.6335 | 70.9473 | 72.2612 | 73.575 | 74.8888 | 76.2027 | 77.5165 | 78.8304 | 80.1442 | 81.458 | 82.7719 | 84.0857 | 85.3996 | 3
3.1 | 35.9514 | 37.4493 | 38.9473 | 40.4453 | 41.9432 | 43.4412 | 44.9392 | 46.4372 | 47.9351 | 49.4331 | 50.9311 | 52.4291 | 53.927 | 55.425 | 56.923 | 58.4209 | 59.9189 | 61.4169 | 62.9149 | 64.4128 | 65.9108 | 67.4088 | 68.9068 | 70.4047 | 71.9027 | 73.4007 | 74.8987 | 76.3966 | 77.8946 | 79.3926 | 80.8905 | 82.3885 | 83.8865 | 85.3845 | 86.8824 | 88.3804 | 89.8784 | 91.3764 | 92.8743 | 94.3723 | 95.8703 | 97.3682 | 3.1
3.2 | 40.8196 | 42.5204 | 44.2212 | 45.922 | 47.6228 | 49.3236 | 51.0245 | 52.7253 | 54.4261 | 56.1269 | 57.8277 | 59.5285 | 61.2293 | 62.9302 | 64.631 | 66.3318 | 68.0326 | 69.7334 | 71.4342 | 73.1351 | 74.8359 | 76.5367 | 78.2375 | 79.9383 | 81.6391 | 83.3399 | 85.0408 | 86.7416 | 88.4424 | 90.1432 | 91.844 | 93.5448 | 95.2457 | 96.9465 | 98.6473 | 100.3481 | 102.0489 | 103.7497 | 105.4505 | 107.1514 | 108.8522 | 110.553 | 3.2
3.3 | 46.1662 | 48.0898 | 50.0134 | 51.937 | 53.8606 | 55.7842 | 57.7078 | 59.6314 | 61.5549 | 63.4785 | 65.4021 | 67.3257 | 69.2493 | 71.1729 | 73.0965 | 75.0201 | 76.9437 | 78.8673 | 80.7909 | 82.7145 | 84.6381 | 86.5616 | 88.4852 | 90.4088 | 92.3324 | 94.256 | 96.1796 | 98.1032 | 100.0268 | 101.9504 | 103.874 | 105.7976 | 107.7212 | 109.6447 | 111.5683 | 113.4919 | 115.4155 | 117.3391 | 119.2627 | 121.1863 | 123.1099 | 125.0335 | 3.3
3.4 | 52.0217 | 54.1892 | 56.3568 | 58.5244 | 60.6919 | 62.8595 | 65.0271 | 67.1946 | 69.3622 | 71.5298 | 73.6973 | 75.8649 | 78.0325 | 80.2 | 82.3676 | 84.5352 | 86.7028 | 88.8703 | 91.0379 | 93.2055 | 95.373 | 97.5406 | 99.7082 | 101.8757 | 104.0433 | 106.2109 | 108.3784 | 110.546 | 112.7136 | 114.8811 | 117.0487 | 119.2163 | 121.3839 | 123.5514 | 125.719 | 127.8866 | 130.0541 | 132.2217 | 134.3893 | 136.5568 | 138.7244 | 140.892 | 3.4
3.5 | 58.4172 | 60.8512 | 63.2853 | 65.7193 | 68.1534 | 70.5874 | 73.0215 | 75.4555 | 77.8896 | 80.3236 | 82.7577 | 85.1917 | 87.6258 | 90.0598 | 92.4939 | 94.9279 | 97.362 | 99.796 | 102.2301 | 104.6641 | 107.0982 | 109.5322 | 111.9663 | 114.4003 | 116.8344 | 119.2684 | 121.7025 | 124.1365 | 126.5706 | 129.0046 | 131.4387 | 133.8727 | 136.3068 | 138.7408 | 141.1749 | 143.6089 | 146.043 | 148.477 | 150.9111 | 153.3451 | 155.7792 | 158.2132 | 3.5

## 2-V Inertie chicane_Lite (hidden)
|  |  |  | 50 | [7 empty] | 300 | < | 8
H\L | 0.7 | 0.8 | 0.9 | 1 | 1.1 | 1.2 | 1.3 | 1.4 | 1.5 | 1.6 | 1.7 | 1.8 | 1.9 | 2 | 2.1 | 2.2 | 2.3 | 2.4 | 2.5 | 2.6 | 2.7 | 2.8 | 2.9 | 3 | 3.1 | 3.2 | 3.3 | 3.4 | 3.5 | 3.6 | 3.7 | 3.8 | 3.9 | 4 | 4.5 | 5 | 5.5 | 6 | 6.5
2 | 6.9935 | 7.883 | 8.7452 | 9.5801 | 10.3875 | 11.1676 | 11.9204 | 12.6457 | 13.3437 | 14.0143 | 14.6575 | 15.2734 | 15.8619 | 16.423 | 16.9567 | 17.4631 | 17.9421 | 18.3938 | 18.818 | 19.2149 | 19.5844 | 19.9266 | 20.2413 | 20.5287 | 20.7888 | 21.0214 | 21.2267 | 21.4046 | 21.5552 | 21.6783 | 21.7741 | 21.8426 | 21.8836 | 21.8973
2.1 | 8.1328 | 9.1739 | 10.1848 | 11.1656 | 12.1162 | 13.0366 | 13.9268 | 14.7869 | 15.6167 | 16.4164 | 17.1859 | 17.9253 | 18.6344 | 19.3134 | 19.9622 | 20.5809 | 21.1693 | 21.7276 | 22.2557 | 22.7536 | 23.2214 | 23.659 | 24.0664 | 24.4436 | 24.7906 | 25.1075 | 25.3942 | 25.6507 | 25.877 | 26.0731 | 26.2391 | 26.3749 | 26.4805 | 26.556
2.2 | 9.3894 | 10.5983 | 11.7741 | 12.9167 | 14.0262 | 15.1026 | 16.1459 | 17.156 | 18.133 | 19.0769 | 19.9877 | 20.8654 | 21.71 | 22.5214 | 23.2997 | 24.0449 | 24.757 | 25.4359 | 26.0818 | 26.6945 | 27.2741 | 27.8205 | 28.3339 | 28.8141 | 29.2613 | 29.6752 | 30.0561 | 30.4039 | 30.7185 | 31 | 31.2484 | 31.4637 | 31.6459 | 31.7949
2.3 | 10.7692 | 12.1629 | 13.5203 | 14.8416 | 16.1267 | 17.3755 | 18.5882 | 19.7647 | 20.9049 | 22.009 | 23.0769 | 24.1085 | 25.104 | 26.0633 | 26.9864 | 27.8732 | 28.7239 | 29.5384 | 30.3167 | 31.0588 | 31.7646 | 32.4343 | 33.0678 | 33.6651 | 34.2262 | 34.751 | 35.2397 | 35.6922 | 36.1085 | 36.4886 | 36.8325 | 37.1402 | 37.4117 | 37.647 | 38.2805
2.4 | 12.2778 | 13.8741 | 15.431 | 16.9485 | 18.4266 | 19.8652 | 21.2645 | 22.6243 | 23.9447 | 25.2257 | 26.4673 | 27.6695 | 28.8322 | 29.9555 | 31.0395 | 32.084 | 33.089 | 34.0547 | 34.981 | 35.8678 | 36.7152 | 37.5232 | 38.2918 | 39.021 | 39.7108 | 40.3611 | 40.9721 | 41.5436 | 42.0757 | 42.5684 | 43.0217 | 43.4355 | 43.81 | 44.145 | 45.2289
2.5 | 14.5011 | 16.3945 | 18.2433 | 20.0476 | 21.8073 | 23.5225 | 25.1931 | 26.8192 | 28.4008 | 29.9377 | 31.4302 | 32.8781 | 34.2814 | 35.6402 | 36.9544 | 38.2241 | 39.4492 | 40.6298 | 41.7658 | 42.8573 | 43.9042 | 44.9066 | 45.8644 | 46.7777 | 47.6465 | 48.4706 | 49.2503 | 49.9853 | 50.6759 | 51.3218 | 51.9233 | 52.4802 | 52.9925 | 53.4603 | 55.1309 | 55.6878
2.6 | 17.0133 | 19.2434 | 21.4233 | 23.5531 | 25.6328 | 27.6623 | 29.6418 | 31.5711 | 33.4504 | 35.2795 | 37.0585 | 38.7874 | 40.4662 | 42.0949 | 43.6734 | 45.2019 | 46.6802 | 48.1084 | 49.4865 | 50.8145 | 52.0924 | 53.3202 | 54.4978 | 55.6254 | 56.7028 | 57.7301 | 58.7073 | 59.6344 | 60.5114 | 61.3382 | 62.115 | 62.8416 | 63.5181 | 64.1446 | 66.5249 | 67.6525
2.7 | 19.8386 | 22.4482 | 25.0017 | 27.499 | 29.9403 | 32.3254 | 34.6544 | 36.9272 | 39.144 | 41.3046 | 43.4092 | 45.4576 | 47.4498 | 49.386 | 51.266 | 53.0899 | 54.8577 | 56.5694 | 58.225 | 59.8244 | 61.3677 | 62.8549 | 64.286 | 65.6609 | 66.9797 | 68.2425 | 69.449 | 70.5995 | 71.6939 | 72.7321 | 73.7142 | 74.6402 | 75.5101 | 76.3238 | 79.5507 | 81.3746
2.8 | 23.0018 | 26.0374 | 29.0104 | 31.9208 | 34.7687 | 37.5539 | 40.2766 | 42.9366 | 45.5341 | 48.069 | 50.5413 | 52.951 | 55.2981 | 57.5827 | 59.8046 | 61.9639 | 64.0607 | 66.0949 | 68.0665 | 69.9754 | 71.8218 | 73.6057 | 75.3269 | 76.9855 | 78.5815 | 80.115 | 81.5859 | 82.9941 | 84.3398 | 85.6229 | 86.8434 | 88.0013 | 89.0966 | 90.1294 | 94.3542 | 97.0143 | 98.1096
2.9 | 26.5288 | 30.0405 | 33.4827 | 36.8553 | 40.1583 | 43.3919 | 46.5559 | 49.6503 | 52.6752 | 55.6306 | 58.5164 | 61.3327 | 64.0795 | 66.7567 | 69.3644 | 71.9026 | 74.3712 | 76.7702 | 79.0998 | 81.3598 | 83.5502 | 85.6711 | 87.7225 | 89.7043 | 91.6166 | 93.4594 | 95.2326 | 96.9363 | 98.5705 | 100.1351 | 101.6302 | 103.0557 | 104.4117 | 105.6981 | 111.0874 | 114.7381 | 116.6504 | 116.8243
3 | 30.4467 | 34.4883 | 38.4529 | 42.3405 | 46.1512 | 49.8848 | 53.5415 | 57.1212 | 60.6239 | 64.0497 | 67.3984 | 70.6702 | 73.865 | 76.9828 | 80.0236 | 82.9874 | 85.8743 | 88.6842 | 91.417 | 94.0729 | 96.6519 | 99.1538 | 101.5788 | 103.9267 | 106.1977 | 108.3917 | 110.5088 | 112.5488 | 114.5119 | 116.3979 | 118.207 | 119.9392 | 121.5943 | 123.1724 | 129.9084 | 134.7198 | 137.6067 | 138.569
l(vantaux) = L/2 + 1.9 mm
h(vantaux) = H - 85 mm

## 3-V Inertie chicane_Lite (hidden)
|  |  |  | 50 | [7 empty] | 300 |  | 8
H\L | 1.1 | 1.2 | 1.3 | 1.4 | 1.5 | 1.6 | 1.7 | 1.8 | 1.9 | 2 | 2.1 | 2.2 | 2.3 | 2.4 | 2.5 | 2.6 | 2.7 | 2.8 | 2.9 | 3 | 3.1 | 3.2 | 3.3 | 3.4 | 3.5 | 3.6 | 3.7 | 3.8 | 3.9 | 4 | 4.1 | 4.2 | 4.3 | 4.4 | 4.5 | 4.6 | 4.7 | 4.8 | 4.9 | 5 | 5.5 | 6 | 6.5
2 | 7.293 | 7.883 | 8.4609 | 9.0266 | 9.5801 | 10.1214 | 10.6506 | 11.1676 | 11.6725 | 12.1652 | 12.6457 | 13.1141 | 13.5703 | 14.0143 | 14.4461 | 14.8658 | 15.2734 | 15.6687 | 16.052 | 16.423 | 16.7819 | 17.1286 | 17.4631 | 17.7855 | 18.0957 | 18.3938 | 18.6796 | 18.9533 | 19.2149 | 19.4643 | 19.7015 | 19.9266 | 20.1395 | 20.3402 | 20.5287 | 20.7051 | 20.8694 | 21.0214 | 21.1613 | 21.2891 | 21.7453 | 21.8973
2.1 | 8.4832 | 9.1739 | 9.8512 | 10.5151 | 11.1656 | 11.8027 | 12.4263 | 13.0366 | 13.6334 | 14.2168 | 14.7869 | 15.3435 | 15.8866 | 16.4164 | 16.9328 | 17.4357 | 17.9253 | 18.4014 | 18.8641 | 19.3134 | 19.7493 | 20.1718 | 20.5809 | 20.9765 | 21.3588 | 21.7276 | 22.083 | 22.425 | 22.7536 | 23.0688 | 23.3706 | 23.659 | 23.9339 | 24.1954 | 24.4436 | 24.6783 | 24.8996 | 25.1075 | 25.3019 | 25.483 | 26.1871 | 26.556
2.2 | 9.7961 | 10.5983 | 11.3858 | 12.1586 | 12.9167 | 13.66 | 14.3887 | 15.1026 | 15.8018 | 16.4862 | 17.156 | 17.811 | 18.4514 | 19.0769 | 19.6878 | 20.284 | 20.8654 | 21.4321 | 21.9841 | 22.5214 | 23.044 | 23.5518 | 24.0449 | 24.5233 | 24.987 | 25.4359 | 25.8702 | 26.2897 | 26.6945 | 27.0846 | 27.4599 | 27.8205 | 28.1665 | 28.4977 | 28.8141 | 29.1159 | 29.4029 | 29.6752 | 29.9328 | 30.1757 | 31.1693 | 31.7949 | 32.0525
2.3 | 11.2378 | 12.1629 | 13.0719 | 13.9648 | 14.8416 | 15.7023 | 16.547 | 17.3755 | 18.188 | 18.9844 | 19.7647 | 20.5289 | 21.277 | 22.009 | 22.7249 | 23.4248 | 24.1085 | 24.7762 | 25.4278 | 26.0633 | 26.6827 | 27.286 | 27.8732 | 28.4444 | 28.9994 | 29.5384 | 30.0613 | 30.5681 | 31.0588 | 31.5334 | 31.9919 | 32.4343 | 32.8607 | 33.2709 | 33.6651 | 34.0432 | 34.4051 | 34.751 | 35.0809 | 35.3946 | 36.7219 | 37.647 | 38.1698
2.4 | 12.8143 | 13.8741 | 14.9165 | 15.9413 | 16.9485 | 17.9383 | 18.9105 | 19.8652 | 20.8025 | 21.7221 | 22.6243 | 23.509 | 24.3761 | 25.2257 | 26.0578 | 26.8724 | 27.6695 | 28.449 | 29.211 | 29.9555 | 30.6825 | 31.392 | 32.084 | 32.7584 | 33.4153 | 34.0547 | 34.6766 | 35.281 | 35.8678 | 36.4371 | 36.989 | 37.5232 | 38.04 | 38.5393 | 39.021 | 39.4853 | 39.932 | 40.3611 | 40.7728 | 41.167 | 42.875 | 44.145 | 44.9771
2.5 | 15.1372 | 16.3945 | 17.632 | 18.8497 | 20.0476 | 21.2257 | 22.384 | 23.5225 | 24.6412 | 25.7401 | 26.8192 | 27.8785 | 28.918 | 29.9377 | 30.9376 | 31.9178 | 32.8781 | 33.8186 | 34.7393 | 35.6402 | 36.5213 | 37.3826 | 38.2241 | 39.0458 | 39.8477 | 40.6298 | 41.3921 | 42.1346 | 42.8573 | 43.5602 | 44.2433 | 44.9066 | 45.5501 | 46.1738 | 46.7777 | 47.3618 | 47.9261 | 48.4706 | 48.9953 | 49.5002 | 51.7277 | 53.4603 | 54.6978
2.6 | 17.7623 | 19.2434 | 20.7022 | 22.1388 | 23.5531 | 24.9451 | 26.3149 | 27.6623 | 28.9875 | 30.2905 | 31.5711 | 32.8295 | 34.0657 | 35.2795 | 36.4711 | 37.6404 | 38.7874 | 39.9122 | 41.0147 | 42.0949 | 43.1528 | 44.1885 | 45.2019 | 46.193 | 47.1618 | 48.1084 | 49.0327 | 49.9348 | 50.8145 | 51.672 | 52.5072 | 53.3202 | 54.1108 | 54.8792 | 55.6254 | 56.3492 | 57.0508 | 57.7301 | 58.3871 | 59.0219 | 61.8616 | 64.1446 | 65.8707
2.7 | 20.7147 | 22.4482 | 24.1567 | 25.8403 | 27.499 | 29.1327 | 30.7415 | 32.3254 | 33.8843 | 35.4182 | 36.9272 | 38.4113 | 39.8705 | 41.3046 | 42.7139 | 44.0982 | 45.4576 | 46.792 | 48.1015 | 49.386 | 50.6456 | 51.8802 | 53.0899 | 54.2747 | 55.4345 | 56.5694 | 57.6793 | 58.7643 | 59.8244 | 60.8595 | 61.8697 | 62.8549 | 63.8152 | 64.7505 | 65.6609 | 66.5464 | 67.4069 | 68.2425 | 69.0531 | 69.8388 | 73.3931 | 76.3238 | 78.631
2.8 | 24.0206 | 26.0374 | 28.0263 | 29.9875 | 31.9208 | 33.8263 | 35.704 | 37.5539 | 39.376 | 41.1702 | 42.9366 | 44.6752 | 46.386 | 48.069 | 49.7242 | 51.3515 | 52.951 | 54.5227 | 56.0666 | 57.5827 | 59.0709 | 60.5313 | 61.9639 | 63.3687 | 64.7457 | 66.0949 | 67.4162 | 68.7097 | 69.9754 | 71.2133 | 72.4234 | 73.6057 | 74.7601 | 75.8867 | 76.9855 | 78.0565 | 79.0997 | 80.115 | 81.1025 | 82.0622 | 86.4435 | 90.1294 | 93.1198
2.9 | 27.7071 | 30.0405 | 32.343 | 34.6146 | 36.8553 | 39.065 | 41.2439 | 43.3919 | 45.5089 | 47.5951 | 49.6503 | 51.6746 | 53.6681 | 55.6306 | 57.5622 | 59.4629 | 61.3327 | 63.1716 | 64.9796 | 66.7567 | 68.5029 | 70.2182 | 71.9026 | 73.556 | 75.1786 | 76.7702 | 78.331 | 79.8608 | 81.3598 | 82.8278 | 84.2649 | 85.6711 | 87.0464 | 88.3908 | 89.7043 | 90.9869 | 92.2386 | 93.4594 | 94.6493 | 95.8083 | 101.1395 | 105.6981 | 109.4841
3 | 31.8024 | 34.4883 | 37.1399 | 39.7573 | 42.3405 | 44.8895 | 47.4043 | 49.8848 | 52.3312 | 54.7433 | 57.1212 | 59.4649 | 61.7744 | 64.0497 | 66.2907 | 68.4976 | 70.6702 | 72.8086 | 74.9128 | 76.9828 | 79.0185 | 81.0201 | 82.9874 | 84.9205 | 86.8195 | 88.6842 | 90.5146 | 92.3109 | 94.0729 | 95.8008 | 97.4944 | 99.1538 | 100.779 | 102.37 | 103.9267 | 105.4493 | 106.9376 | 108.3917 | 109.8116 | 111.1973 | 117.6126 | 123.1724 | 127.8769

## 4-V Inertie chicane_Lite (hidden)
|  |  |  | 50 | [7 empty] | 300 |  | 8
H\L | 1.6 | 1.7 | 1.8 | 1.9 | 2 | 2.1 | 2.2 | 2.3 | 2.4 | 2.5 | 2.6 | 2.7 | 2.8 | 2.9 | 3 | 3.1 | 3.2 | 3.3 | 3.4 | 3.5 | 3.6 | 3.7 | 3.8 | 3.9 | 4 | 4.1 | 4.2 | 4.3 | 4.4 | 4.5 | 4.6 | 4.7 | 4.8 | 4.9 | 5 | 5.1 | 5.2 | 5.3 | 5.4 | 5.5 | 5.6 | 5.7 | 5.8 | 5.9 | 6 | 6.1 | 6.2 | 6.3 | 6.4 | 6.5
2 | 7.883 | 8.3176 | 8.7452 | 9.1661 | 9.5801 | 9.9872 | 10.3875 | 10.781 | 11.1676 | 11.5474 | 11.9204 | 12.2865 | 12.6457 | 12.9981 | 13.3437 | 13.6824 | 14.0143 | 14.3393 | 14.6575 | 14.9689 | 15.2734 | 15.571 | 15.8619 | 16.1459 | 16.423 | 16.6933 | 16.9567 | 17.2133 | 17.4631 | 17.706 | 17.9421 | 18.1714 | 18.3938 | 18.6093 | 18.818 | 19.0199 | 19.2149 | 19.4031 | 19.5844 | 19.7589 | 19.9266 | 20.0874 | 20.2413 | 20.3885 | 20.5287 | 20.6622 | 20.7888 | 20.9085 | 21.0214 | 21.1275
2.1 | 9.1739 | 9.6831 | 10.1848 | 10.679 | 11.1656 | 11.6446 | 12.1162 | 12.5801 | 13.0366 | 13.4855 | 13.9268 | 14.3606 | 14.7869 | 15.2056 | 15.6167 | 16.0203 | 16.4164 | 16.805 | 17.1859 | 17.5594 | 17.9253 | 18.2836 | 18.6344 | 18.9777 | 19.3134 | 19.6416 | 19.9622 | 20.2753 | 20.5809 | 20.8789 | 21.1693 | 21.4522 | 21.7276 | 21.9954 | 22.2557 | 22.5085 | 22.7536 | 22.9913 | 23.2214 | 23.4439 | 23.659 | 23.8664 | 24.0664 | 24.2587 | 24.4436 | 24.6209 | 24.7906 | 24.9528 | 25.1075 | 25.2546
2.2 | 10.5983 | 11.1903 | 11.7741 | 12.3495 | 12.9167 | 13.4756 | 14.0262 | 14.5685 | 15.1026 | 15.6284 | 16.1459 | 16.6551 | 17.156 | 17.6487 | 18.133 | 18.6091 | 19.0769 | 19.5365 | 19.9877 | 20.4307 | 20.8654 | 21.2918 | 21.71 | 22.1198 | 22.5214 | 22.9147 | 23.2997 | 23.6764 | 24.0449 | 24.4051 | 24.757 | 25.1006 | 25.4359 | 25.763 | 26.0818 | 26.3923 | 26.6945 | 26.9884 | 27.2741 | 27.5514 | 27.8205 | 28.0814 | 28.3339 | 28.5782 | 28.8141 | 29.0418 | 29.2613 | 29.4724 | 29.6752 | 29.8698
2.3 | 12.1629 | 12.8461 | 13.5203 | 14.1855 | 14.8416 | 15.4887 | 16.1267 | 16.7556 | 17.3755 | 17.9864 | 18.5882 | 19.181 | 19.7647 | 20.3393 | 20.9049 | 21.4615 | 22.009 | 22.5475 | 23.0769 | 23.5972 | 24.1085 | 24.6108 | 25.104 | 25.5882 | 26.0633 | 26.5293 | 26.9864 | 27.4343 | 27.8732 | 28.3031 | 28.7239 | 29.1357 | 29.5384 | 29.9321 | 30.3167 | 30.6922 | 31.0588 | 31.4162 | 31.7646 | 32.104 | 32.4343 | 32.7556 | 33.0678 | 33.371 | 33.6651 | 33.9501 | 34.2262 | 34.4931 | 34.751 | 34.9999
2.4 | 13.8741 | 14.6575 | 15.431 | 16.1947 | 16.9485 | 17.6925 | 18.4266 | 19.1508 | 19.8652 | 20.5698 | 21.2645 | 21.9493 | 22.6243 | 23.2894 | 23.9447 | 24.5901 | 25.2257 | 25.8514 | 26.4673 | 27.0733 | 27.6695 | 28.2558 | 28.8322 | 29.3988 | 29.9555 | 30.5024 | 31.0395 | 31.5666 | 32.084 | 32.5914 | 33.089 | 33.5768 | 34.0547 | 34.5228 | 34.981 | 35.4293 | 35.8678 | 36.2965 | 36.7152 | 37.1242 | 37.5232 | 37.9125 | 38.2918 | 38.6614 | 39.021 | 39.3708 | 39.7108 | 40.0409 | 40.3611 | 40.6715
2.5 | 16.3945 | 17.3245 | 18.2433 | 19.151 | 20.0476 | 20.933 | 21.8073 | 22.6705 | 23.5225 | 24.3634 | 25.1931 | 26.0118 | 26.8192 | 27.6156 | 28.4008 | 29.1748 | 29.9377 | 30.6895 | 31.4302 | 32.1597 | 32.8781 | 33.5853 | 34.2814 | 34.9663 | 35.6402 | 36.3029 | 36.9544 | 37.5948 | 38.2241 | 38.8422 | 39.4492 | 40.0451 | 40.6298 | 41.2034 | 41.7658 | 42.3171 | 42.8573 | 43.3863 | 43.9042 | 44.411 | 44.9066 | 45.3911 | 45.8644 | 46.3267 | 46.7777 | 47.2177 | 47.6465 | 48.0641 | 48.4706 | 48.866
2.6 | 19.2434 | 20.3396 | 21.4233 | 22.4944 | 23.5531 | 24.5992 | 25.6328 | 26.6538 | 27.6623 | 28.6583 | 29.6418 | 30.6127 | 31.5711 | 32.517 | 33.4504 | 34.3712 | 35.2795 | 36.1753 | 37.0585 | 37.9292 | 38.7874 | 39.6331 | 40.4662 | 41.2868 | 42.0949 | 42.8904 | 43.6734 | 44.4439 | 45.2019 | 45.9473 | 46.6802 | 47.4006 | 48.1084 | 48.8037 | 49.4865 | 50.1568 | 50.8145 | 51.4597 | 52.0924 | 52.7125 | 53.3202 | 53.9153 | 54.4978 | 55.0678 | 55.6254 | 56.1703 | 56.7028 | 57.2227 | 57.7301 | 58.225
2.7 | 22.4482 | 23.7319 | 25.0017 | 26.2574 | 27.499 | 28.7267 | 29.9403 | 31.1398 | 32.3254 | 33.4969 | 34.6544 | 35.7978 | 36.9272 | 38.0426 | 39.144 | 40.2313 | 41.3046 | 42.3639 | 43.4092 | 44.4404 | 45.4576 | 46.4607 | 47.4498 | 48.4249 | 49.386 | 50.333 | 51.266 | 52.185 | 53.0899 | 53.9808 | 54.8577 | 55.7206 | 56.5694 | 57.4042 | 58.225 | 59.0317 | 59.8244 | 60.6031 | 61.3677 | 62.1183 | 62.8549 | 63.5774 | 64.286 | 64.9805 | 65.6609 | 66.3273 | 66.9797 | 67.6181 | 68.2425 | 68.8528
2.8 | 26.0374 | 27.5317 | 29.0104 | 30.4734 | 31.9208 | 33.3526 | 34.7687 | 36.1691 | 37.5539 | 38.9231 | 40.2766 | 41.6144 | 42.9366 | 44.2432 | 45.5341 | 46.8094 | 48.069 | 49.313 | 50.5413 | 51.754 | 52.951 | 54.1324 | 55.2981 | 56.4482 | 57.5827 | 58.7014 | 59.8046 | 60.8921 | 61.9639 | 63.0201 | 64.0607 | 65.0856 | 66.0949 | 67.0885 | 68.0665 | 69.0288 | 69.9754 | 70.9065 | 71.8218 | 72.7216 | 73.6057 | 74.4741 | 75.3269 | 76.164 | 76.9855 | 77.7914 | 78.5815 | 79.3561 | 80.115 | 80.8583
2.9 | 30.0405 | 31.7703 | 33.4827 | 35.1777 | 36.8553 | 38.5155 | 40.1583 | 41.7838 | 43.3919 | 44.9826 | 46.5559 | 48.1118 | 49.6503 | 51.1715 | 52.6752 | 54.1616 | 55.6306 | 57.0822 | 58.5164 | 59.9333 | 61.3327 | 62.7148 | 64.0795 | 65.4268 | 66.7567 | 68.0693 | 69.3644 | 70.6422 | 71.9026 | 73.1455 | 74.3712 | 75.5794 | 76.7702 | 77.9437 | 79.0998 | 80.2385 | 81.3598 | 82.4637 | 83.5502 | 84.6194 | 85.6711 | 86.7055 | 87.7225 | 88.7221 | 89.7043 | 90.6692 | 91.6166 | 92.5467 | 93.4594 | 94.3547
2.95 | 32.2069 | 34.0643 | 35.9033 | 37.7241 | 39.5266 | 41.3108 | 43.0767 | 44.8243 | 46.5536 | 48.2646 | 49.9572 | 51.6316 | 53.2877 | 54.9255 | 56.545 | 58.1462 | 59.7291 | 61.2937 | 62.84 | 64.368 | 65.8777 | 67.3691 | 68.8422 | 70.297 | 71.7335 | 73.1517 | 74.5516 | 75.9332 | 77.2965 | 78.6415 | 79.9682 | 81.2766 | 82.5667 | 83.8385 | 85.092 | 86.3272 | 87.5441 | 88.7427 | 89.923 | 91.085 | 92.2288 | 93.3542 | 94.4613 | 95.5501 | 96.6206 | 97.6728 | 98.7067 | 99.7223 | 100.7197 | 101.6987
#DIV/0!
l(vantaux) = L/2 + 1.9 mm
h(vantaux) = H - 85 mm

## 4-V Inertie central_Lite (hidden)
|  |  |  | 50 | [7 empty] | 300 |  | 8
H\L | 1.8 | 1.9 | 2 | 2.1 | 2.2 | 2.3 | 2.4 | 2.5 | 2.6 | 2.7 | 2.8 | 2.9 | 3 | 3.1 | 3.2 | 3.3 | 3.4 | 3.5 | 3.6 | 3.7 | 3.8 | 3.9 | 4 | 4.1 | 4.2 | 4.3 | 4.4 | 4.5 | 4.6 | 4.7 | 4.8 | 4.9 | 5 | 5.1 | 5.2 | 5.3 | 5.4 | 5.5 | 5.6 | 5.7 | 5.8 | 5.9 | 6 | 6.1 | 6.2 | 6.3 | 6.4 | 6.5
2 | 8.7452 | 9.1661 | 9.5801 | 9.9872 | 10.3875 | 10.781 | 11.1676 | 11.5474 | 11.9204 | 12.2865 | 12.6457 | 12.9981 | 13.3437 | 13.6824 | 14.0143 | 14.3393 | 14.6575 | 14.9689 | 15.2734 | 15.571 | 15.8619 | 16.1459 | 16.423 | 16.6933 | 16.9567 | 17.2133 | 17.4631 | 17.706 | 17.9421 | 18.1714 | 18.3938 | 18.6093 | 18.818 | 19.0199 | 19.2149 | 19.4031 | 19.5844 | 19.7589 | 19.9266 | 20.0874 | 20.2413 | 20.3885 | 20.5287 | 20.6622 | 20.7888 | 20.9085 | 21.0214 | 21.1275
2.1 | 10.1848 | 10.679 | 11.1656 | 11.6446 | 12.1162 | 12.5801 | 13.0366 | 13.4855 | 13.9268 | 14.3606 | 14.7869 | 15.2056 | 15.6167 | 16.0203 | 16.4164 | 16.805 | 17.1859 | 17.5594 | 17.9253 | 18.2836 | 18.6344 | 18.9777 | 19.3134 | 19.6416 | 19.9622 | 20.2753 | 20.5809 | 20.8789 | 21.1693 | 21.4522 | 21.7276 | 21.9954 | 22.2557 | 22.5085 | 22.7536 | 22.9913 | 23.2214 | 23.4439 | 23.659 | 23.8664 | 24.0664 | 24.2587 | 24.4436 | 24.6209 | 24.7906 | 24.9528 | 25.1075 | 25.2546
2.2 | 11.7741 | 12.3495 | 12.9167 | 13.4756 | 14.0262 | 14.5685 | 15.1026 | 15.6284 | 16.1459 | 16.6551 | 17.156 | 17.6487 | 18.133 | 18.6091 | 19.0769 | 19.5365 | 19.9877 | 20.4307 | 20.8654 | 21.2918 | 21.71 | 22.1198 | 22.5214 | 22.9147 | 23.2997 | 23.6764 | 24.0449 | 24.4051 | 24.757 | 25.1006 | 25.4359 | 25.763 | 26.0818 | 26.3923 | 26.6945 | 26.9884 | 27.2741 | 27.5514 | 27.8205 | 28.0814 | 28.3339 | 28.5782 | 28.8141 | 29.0418 | 29.2613 | 29.4724 | 29.6752 | 29.8698
2.3 | 13.5203 | 14.1855 | 14.8416 | 15.4887 | 16.1267 | 16.7556 | 17.3755 | 17.9864 | 18.5882 | 19.181 | 19.7647 | 20.3393 | 20.9049 | 21.4615 | 22.009 | 22.5475 | 23.0769 | 23.5972 | 24.1085 | 24.6108 | 25.104 | 25.5882 | 26.0633 | 26.5293 | 26.9864 | 27.4343 | 27.8732 | 28.3031 | 28.7239 | 29.1357 | 29.5384 | 29.9321 | 30.3167 | 30.6922 | 31.0588 | 31.4162 | 31.7646 | 32.104 | 32.4343 | 32.7556 | 33.0678 | 33.371 | 33.6651 | 33.9501 | 34.2262 | 34.4931 | 34.751 | 34.9999
2.4 | 15.431 | 16.1947 | 16.9485 | 17.6925 | 18.4266 | 19.1508 | 19.8652 | 20.5698 | 21.2645 | 21.9493 | 22.6243 | 23.2894 | 23.9447 | 24.5901 | 25.2257 | 25.8514 | 26.4673 | 27.0733 | 27.6695 | 28.2558 | 28.8322 | 29.3988 | 29.9555 | 30.5024 | 31.0395 | 31.5666 | 32.084 | 32.5914 | 33.089 | 33.5768 | 34.0547 | 34.5228 | 34.981 | 35.4293 | 35.8678 | 36.2965 | 36.7152 | 37.1242 | 37.5232 | 37.9125 | 38.2918 | 38.6614 | 39.021 | 39.3708 | 39.7108 | 40.0409 | 40.3611 | 40.6715
2.5 | 18.2433 | 19.151 | 20.0476 | 20.933 | 21.8073 | 22.6705 | 23.5225 | 24.3634 | 25.1931 | 26.0118 | 26.8192 | 27.6156 | 28.4008 | 29.1748 | 29.9377 | 30.6895 | 31.4302 | 32.1597 | 32.8781 | 33.5853 | 34.2814 | 34.9663 | 35.6402 | 36.3029 | 36.9544 | 37.5948 | 38.2241 | 38.8422 | 39.4492 | 40.0451 | 40.6298 | 41.2034 | 41.7658 | 42.3171 | 42.8573 | 43.3863 | 43.9042 | 44.411 | 44.9066 | 45.3911 | 45.8644 | 46.3267 | 46.7777 | 47.2177 | 47.6465 | 48.0641 | 48.4706 | 48.866
2.6 | 21.4233 | 22.4944 | 23.5531 | 24.5992 | 25.6328 | 26.6538 | 27.6623 | 28.6583 | 29.6418 | 30.6127 | 31.5711 | 32.517 | 33.4504 | 34.3712 | 35.2795 | 36.1753 | 37.0585 | 37.9292 | 38.7874 | 39.6331 | 40.4662 | 41.2868 | 42.0949 | 42.8904 | 43.6734 | 44.4439 | 45.2019 | 45.9473 | 46.6802 | 47.4006 | 48.1084 | 48.8037 | 49.4865 | 50.1568 | 50.8145 | 51.4597 | 52.0924 | 52.7125 | 53.3202 | 53.9153 | 54.4978 | 55.0678 | 55.6254 | 56.1703 | 56.7028 | 57.2227 | 57.7301 | 58.225
2.7 | 25.0017 | 26.2574 | 27.499 | 28.7267 | 29.9403 | 31.1398 | 32.3254 | 33.4969 | 34.6544 | 35.7978 | 36.9272 | 38.0426 | 39.144 | 40.2313 | 41.3046 | 42.3639 | 43.4092 | 44.4404 | 45.4576 | 46.4607 | 47.4498 | 48.4249 | 49.386 | 50.333 | 51.266 | 52.185 | 53.0899 | 53.9808 | 54.8577 | 55.7206 | 56.5694 | 57.4042 | 58.225 | 59.0317 | 59.8244 | 60.6031 | 61.3677 | 62.1183 | 62.8549 | 63.5774 | 64.286 | 64.9805 | 65.6609 | 66.3273 | 66.9797 | 67.6181 | 68.2425 | 68.8528
2.8 | 29.0104 | 30.4734 | 31.9208 | 33.3526 | 34.7687 | 36.1691 | 37.5539 | 38.9231 | 40.2766 | 41.6144 | 42.9366 | 44.2432 | 45.5341 | 46.8094 | 48.069 | 49.313 | 50.5413 | 51.754 | 52.951 | 54.1324 | 55.2981 | 56.4482 | 57.5827 | 58.7014 | 59.8046 | 60.8921 | 61.9639 | 63.0201 | 64.0607 | 65.0856 | 66.0949 | 67.0885 | 68.0665 | 69.0288 | 69.9754 | 70.9065 | 71.8218 | 72.7216 | 73.6057 | 74.4741 | 75.3269 | 76.164 | 76.9855 | 77.7914 | 78.5815 | 79.3561 | 80.115 | 80.8583
2.9 | 33.4827 | 35.1777 | 36.8553 | 38.5155 | 40.1583 | 41.7838 | 43.3919 | 44.9826 | 46.5559 | 48.1118 | 49.6503 | 51.1715 | 52.6752 | 54.1616 | 55.6306 | 57.0822 | 58.5164 | 59.9333 | 61.3327 | 62.7148 | 64.0795 | 65.4268 | 66.7567 | 68.0693 | 69.3644 | 70.6422 | 71.9026 | 73.1455 | 74.3712 | 75.5794 | 76.7702 | 77.9437 | 79.0998 | 80.2385 | 81.3598 | 82.4637 | 83.5502 | 84.6194 | 85.6711 | 86.7055 | 87.7225 | 88.7221 | 89.7043 | 90.6692 | 91.6166 | 92.5467 | 93.4594 | 94.3547
3 | 38.4529 | 40.4063 | 42.3405 | 44.2555 | 46.1512 | 48.0276 | 49.8848 | 51.7228 | 53.5415 | 55.341 | 57.1212 | 58.8822 | 60.6239 | 62.3464 | 64.0497 | 65.7337 | 67.3984 | 69.0439 | 70.6702 | 72.2772 | 73.865 | 75.4335 | 76.9828 | 78.5128 | 80.0236 | 81.5151 | 82.9874 | 84.4405 | 85.8743 | 87.2888 | 88.6842 | 90.0602 | 91.417 | 92.7546 | 94.0729 | 95.372 | 96.6519 | 97.9125 | 99.1538 | 100.3759 | 101.5788 | 102.7624 | 103.9267 | 105.0719 | 106.1977 | 107.3044 | 108.3917 | 109.4599