## Chevron_renfort Alu 430752 (hidden)
version 12/11/2015 Ces valeurs sont données a titre indicatif et n'engagent pas Aluminium Systemes !
V A R I A N T PORTEE CHEVRON_105
Chevron_105: 431356
Renfort Alu: 430752
Valeurs fixes
déscription | unité
Poids chevron | Kg/m | 2.582
Poids renfort | Kg/m | 3.225
I chevron | cm4 | 176.36
I renfort | cm4 | 141
E alu | Kg/mm² | 7000
E acier | Kg/mm² | 21000
Constante '2 appuis simples' | 5/384 | 0.013
|  |  | Pente | Valeur
Valeurs variables |  | Valeur à insérer | 0 | 1
déscription | unité |  | 5 | 0.797
Poids remplissage | Kg/m² | 5 | 10 | 0.788
Charge de neige | Kg/m² | 80 | 15 | 0.773
Pas des chevrons | m | 1.3 | 20 | 0.752
Constante 'flèche max' |  | 200 | 25 | 0.725
- 200 pour remplissage plaque alvéolaires |  |  | 30 | 0.693
- 300 pour remplissage vitrage |  |  | 35 | 0.546
Pente toture | 35 | 0.546
Calcul | sans renfort | avec renfort
Poids sur chevron | 65.866 | 69.091
Longueur maximale du chevron | 4.1619 | 4.9822

## Chevron eco_renfort Alu 430752 (hidden)
version 12/11/2015 Ces valeurs sont données a titre indicatif et n'engagent pas Aluminium Systemes !
V A R I A N T PORTEE CHEVRON
Chevron_105: 431509
Renfort Alu: 430752
Valeurs fixes
déscription | unité
Poids chevron | Kg/m | 2.437
Poids renfort | Kg/m | 3.225
I chevron | cm4 | 169.47
I renfort | cm4 | 141
E alu | Kg/mm² | 7000
E acier | Kg/mm² | 21000
Constante '2 appuis simples' | 5/384 | 0.013
|  |  | Pente | Valeur
Valeurs variables |  | Valeur à insérer | 0 | 1
déscription | unité |  | 5 | 0.797
Poids remplissage | Kg/m² | 5 | 10 | 0.788
Charge de neige | Kg/m² | 80 | 15 | 0.773
Pas des chevrons | m | 1.3 | 20 | 0.752
Constante 'flèche max' |  | 200 | 25 | 0.725
- 200 pour remplissage plaque alvéolaires |  |  | 30 | 0.693
- 300 pour remplissage vitrage |  |  | 35 | 0.546
Pente toture | 35 | 0.546
Calcul | sans renfort | avec renfort
Poids sur chevron | 65.721 | 68.946
Longueur maximale du chevron | 4.11 | 4.9493

## VICT 3
Version 04_2021 Ces valeurs sont données a titre indicatif et n'engagent pas Flandria.
V A R I A N T PORTEE ARETIER
L<6000: Aretier 431555 + chevron_80
L>6000: Aretier 430778 + chevron_105
Valeurs fixes
déscription | unité |  | Pente | Valeur* | Valeur |  |  | 0.7
Poids barre aretiers | kg/m | 8.8 | 5 | 0.7 | 0.8
I barre aretiers | cm4 | 575.6 | 10 | 0.7 | 0.8
E alu | kg/mm² | 7000 | 15 | 0.7 | 0.8 |  | Pente maille | 15 | 15 | 20 | 20 | 25 | 25 | 30 | 30 | 35 | 35
|  |  | 16 | 0.8 | 0.8 |  | Pente aretier | 10.7286 | 10.7286 | 14.4328 | 14.4328 | 18.2489 | 18.2489 | 22.2077 | 22.2077 | 26.341 | 26.341
Valeurs variables |  |  | 20 | 0.8 | 0.8
déscription | unité | Valeur à insérer | 25 | 0.9 | 0.8 |  | poids vitrage | 7.122 | V=V*surface |  |  |  |  | = V/m² * L *((L/cos(pente))/2 *0,4142)
Poids remplissage | kg/m² | 35 | 30 | 0.9 | 0.8 |  | poids chevron | 8.8
Charge de neige | kg/m² | 45 | 31 | 0.9 | 0.77333 |  | poids neige | 6.2978 | N=N*surface_xy*coeff |  |  |  |  | = N/m² * (L*cos(pente)* L/2*04144)
Pente toiture | ° | 25 | 32 | 0.9 | 0.74667 |  |  | 22.2198
L veranda | m | 7.52 | 33 | 0.9 | 0.72 |  |  | 0.20349 | h=(Lxy/2)*TAN22,5 |  |  | h=((L*COS)/2)*TAN22,5
Pente aretier | ° | 18.2487 | 34 | 0.9 | 0.69333 |  |  | 0.19993 | surface_xy=L_xy*h |  |  | surface_xy=(L*cos(K10*PI()/180))*((Lxy/2)*tan22,5)
L aretier (projeté sur sol) | m | 5.3175 | 35 | 0.9 | 0.66667 |  |  | 0.20349 | surface=L*h
L aretier | m | 5.5991 | nu = | 0.9 |  |  |  | 0.98252 | L_xy=L*cos(a)
H surface chargé | m | 1.1013 | Charge neige = nu * Ce * Ct * Sk + s1 |  |  |  |  | DEGRES(ATAN(TAN(C$4*PI()/180)*COS(45*PI()/180)))
Surface chargé neige | m² | 5.8559 | Ce = Ct = 1 & s1 = 0 si pente>5%
Surface chargé vitrage | m² | 6.166 | *valeur adapté excel<=>cover |  |  |  |  | L_aretier | L_veranda
Calcul | [5 empty] | Charge neige | 45 | 4.1404
Poids sur aretier | kg | 502.2469 |  |  |  |  | 55
Fleche maxi | mm | 27.9955 |  |  |  |  | 65
90
Flèche | mm | 27.9486 | 5.6038 |  |  |  | 140
baco
Note on D24: Bart COUSSENS:

## VICT 5
Ces valeurs sont données a titre indicatif et n'engagent pas Flandria.
V A R I A N T PORTEE ARETIER
Aretier 430753
Valeurs fixes
déscription | unité |  | Pente | Valeur* | Valeur
Poids barre aretiers | kg/m | 5.7 | 5 | 0.7 | 0.8
I barre aretiers | cm4 | 327.7 | 10 | 0.7 | 0.8
E alu | kg/mm² | 7000 | 15 | 0.7 | 0.8
|  |  | 16 | 0.8 | 0.8
Valeurs variables |  |  | 20 | 0.8 | 0.8
déscription | unité | Valeur à insérer | 25 | 0.9 | 0.8
Poids remplissage | kg/m² | 35 | 30 | 0.9 | 0.8
Charge de neige | kg/m² | 45 | 31 | 0.9 | 0.77333
Pente toiture | ° | 25 | 32 | 0.9 | 0.74667
L veranda |  | 8 | 33 | 0.9 | 0.72
Pente aretier | ° | 23.3074 | 34 | 0.9 | 0.69333
L aretier (projeté sur sol) | m | 4.3295 | 35 | 0.9 | 0.66667
L aretier | m | 4.7142 | nu = | 0.9
H surface | m | 1.1071 | Charge neige = nu * Ce * Ct * Sk + s1
Surface chargé neige | m² | 4.7931 | Ce = Ct = 1 & s1 = 0 si pente>5%
Surface chargé vitrage | m² | 5.219 | *valeur adapté excel<=>cover
Calcul
Poids sur aretier | kg | 403.6592 | 3.8438
Fleche maxi | mm | 23.5709
Flèche | mm | 23.5486
Note on D23: Bart COUSSENS:

## VICT 7
Ces valeurs sont données a titre indicatif et n'engagent pas Flandria.
V A R I A N T PORTEE ARETIER
Aretier 430753
Valeurs fixes
déscription | unité |  | Pente | Valeur* | Valeur
Poids barre aretiers | kg/m | 5.7 | 5 | 0.8 | 0.8
I barre aretiers | cm4 | 327.7 | 10 | 0.8 | 0.8
E alu | kg/mm² | 7000 | 15 | 0.9 | 0.8
|  |  | 16 | 0.9 | 0.8
Valeurs variables |  |  | 20 | 1 | 0.8
déscription | unité | Valeur à insérer | 25 | 1.1 | 0.8
Poids remplissage | kg/m² | 35 | 30 | 1.1 | 0.8
Charge de neige | kg/m² | 45 | 31 | 1.1 | 0.77333
Pente toiture | ° | 25 | 32 | 1.1 | 0.74667
L veranda | m | 8.6 | 33 | 1.1 | 0.72
Pente aretier | ° | 24.2471 | 34 | 1.1 | 0.69333
L aretier (projeté sur sol) | m | 4.4518 | 35 | 1.1 | 0.66667
L aretier | m | 4.8825 | nu = | 1.1
H surface chargé | m | 0.8841 | Charge neige = nu * Ce * Ct * Sk + s1
Surface chargé neige | m² | 3.9359 | Ce = Ct = 1 & s1 = 0 si pente>5%
Surface chargé vitrage | m² | 4.3167 | *valeur adapté excel<=>cover
Calcul
Poids sur aretier | kg | 373.7388
Fleche maxi | mm | 24.4127
Flèche | mm | 24.2235
Note on D23: Bart COUSSENS: